## Sheet1
HTO | Precurso | Precursor_PT | Precursor_EN | WeakSignal | Report | Text
Humano | descumprimento de procedimento/non compliance with procedure | descumprimento de procedimento | non compliance with procedure | incomplete job safety analysis (0.53) | Analysis_of_the_Accident_with_the_Platform_P-36.pdf | The operation described above was characterized as a critical non-conformity with regard to standard operational and process procedures, determining the cause of the accident.
Humano | não seguiu o procedimento/non compliance with procedure | descumprimento de procedimento | non compliance with procedure | procedure not fully followed (0.53) | Analysis_of_the_Accident_with_the_Platform_P-36.pdf | The operation described above was characterized as a critical non-conformity with regard to standard operational and process procedures, determining the cause of the accident.
Humano | descumprimento de procedimento/did not follow procedure | não seguiu o procedimento | did not follow procedure | procedure not fully followed (0.57) | Analysis_of_the_Accident_with_the_Platform_P-36.pdf | This procedure could only have been performed after previously emptying the tank, also followed by isolation of the.
Humano | pressão por produtividade/non compliance with procedure | descumprimento de procedimento | non compliance with procedure | procedure not fully followed (0.50) | Analysis_of_the_Accident_with_the_Platform_P-36.pdf | Bearing in mind the conclusions presented, the ANP/DPC Commission of Investigation recommends that the following procedures should be adopted:
Organizacional | falha na análise de risco/production pressure | pressão por produtividade | production pressure | pressure drop in critical line (0.52) | Analysis_of_the_Accident_with_the_Platform_P-36.pdf | At 12:22 a.m. on March 15, upon reaching a pressure of around 10 bar, described by the Petrobras technical team as the failure pressure, the tank ruptured, releasing water, oil and gas to the inside of the column.
Organizacional | revisão técnica ausente/failure in risk assessment | falha na análise de risco | failure in risk assessment | hazard label unreadable (0.51) | Analysis_of_the_Accident_with_the_Platform_P-36.pdf | Since the third and fourth level areas were not classified as a risk zone, as shown on the engineering drawings DE-3010.38-5400-947-AMK-120 Rev.
Organizacional | revisão técnica ausente/technical review missing | revisão técnica ausente | technical review missing | safety checks performed superficially (0.54) | Analysis_of_the_Accident_with_the_Platform_P-36.pdf | The investigation performed on the accident with the platform P-36 led to the identification of non conformities with respect to standard operational, maintenance and engineering design procedures.
Organizacional | procedimento desatualizado/technical review missing | revisão técnica ausente | technical review missing | incomplete job safety analysis (0.53) | Analysis_of_the_Accident_with_the_Platform_P-36.pdf | The investigation performed on the accident with the platform P-36 led to the identification of non conformities with respect to standard operational, maintenance and engineering design procedures.
Organizacional | procedimento desatualizado/outdated procedure | procedimento desatualizado | outdated procedure | incomplete job safety analysis (0.53) | Analysis_of_the_Accident_with_the_Platform_P-36.pdf | The operation described above was characterized as a critical non-conformity with regard to standard operational and process procedures, determining the cause of the accident.
Organizacional | manutenção preventiva/outdated procedure | procedimento desatualizado | outdated procedure | procedure not fully followed (0.53) | Analysis_of_the_Accident_with_the_Platform_P-36.pdf | The operation described above was characterized as a critical non-conformity with regard to standard operational and process procedures, determining the cause of the accident.
Organizacional | sem inspeção/preventive maintenance issue | manutenção preventiva | preventive maintenance issue | procedural compliance variable (0.50) | Analysis_of_the_Accident_with_the_Platform_P-36.pdf | Review and application of a management system to ensure a strict compliance with standard procedures, including reviewing the definition of responsibilities with respect to maintenance, operation and safety.
Organizacional | sem inspeção/no inspection | sem inspeção | no inspection | poor lighting near equipment (0.68) | Analysis_of_the_Accident_with_the_Platform_P-36.pdf | The inspection was hampered by a lack of lighting in the area.
Organizacional | procedimento desatualizado/no inspection | sem inspeção | no inspection | visual inspection skipped (0.60) | Analysis_of_the_Accident_with_the_Platform_P-36.pdf | The inspection was hampered by a lack of lighting in the area.
Organizacional | procedimento ausente/outdated procedure | procedimento desatualizado | outdated procedure | procedure not fully followed (0.57) | Analysis_of_the_Accident_with_the_Platform_P-36.pdf | This procedure could only have been performed after previously emptying the tank, also followed by isolation of the.
Organizacional | falha na análise de risco/missing procedure | procedimento ausente | missing procedure | procedure not fully followed (0.57) | Analysis_of_the_Accident_with_the_Platform_P-36.pdf | This procedure could only have been performed after previously emptying the tank, also followed by isolation of the.
Organizacional | sem inspeção/failure in risk assessment | falha na análise de risco | failure in risk assessment | recurrent alarm acknowledged without investigation (0.59) | Analysis_of_the_Accident_with_the_Platform_P-36.pdf | The analysis performed lead to the identification of a non-conformity with the standard emergency response procedures, particularly with respect to:
Organizacional | sem inspeção/no inspection | sem inspeção | no inspection | routine inspections delayed (0.58) | Analysis_of_the_Accident_with_the_Platform_P-36.pdf | This inspection was programmed to take place on the following day.
Organizacional | manutenção preventiva/no inspection | sem inspeção | no inspection | safety checks performed superficially (0.53) | Analysis_of_the_Accident_with_the_Platform_P-36.pdf | This inspection was programmed to take place on the following day.
Organizacional | ruptura de tubulação/preventive maintenance issue | manutenção preventiva | preventive maintenance issue | unauthorized modification of settings (0.50) | Analysis_of_the_Accident_with_the_Platform_P-36.pdf | Implement rules and procedures for compatibilizing original systems and projects alterations to ensure operational safety and environmental protection.
Tecnico | falha hidráulica/pipe rupture | ruptura de tubulação | pipe rupture | recurring manual reset of safety valve (0.52) | Analysis_of_the_Accident_with_the_Platform_P-36.pdf | The intake valve of this tank was presumably damaged or partially open.
Tecnico | falha hidráulica/hydraulic failure | falha hidráulica | hydraulic failure | recurring manual reset of safety valve (0.52) | Analysis_of_the_Accident_with_the_Platform_P-36.pdf | The intake valve of this tank was presumably damaged or partially open.
Tecnico | vazamento de gás/hydraulic failure | falha hidráulica | hydraulic failure | pressure drop in critical line (0.52) | Analysis_of_the_Accident_with_the_Platform_P-36.pdf | At 12:22 a.m. on March 15, upon reaching a pressure of around 10 bar, described by the Petrobras technical team as the failure pressure, the tank ruptured, releasing water, oil and gas to the inside of the column.
Tecnico | falha de alarme/gas leak | vazamento de gás | gas leak | pressure drop in critical line (0.52) | Analysis_of_the_Accident_with_the_Platform_P-36.pdf | At 12:22 a.m. on March 15, upon reaching a pressure of around 10 bar, described by the Petrobras technical team as the failure pressure, the tank ruptured, releasing water, oil and gas to the inside of the column.
Tecnico | equipamento mal calibrado/alarm failure | falha de alarme | alarm failure | multiple alarms triggered (0.52) | Analysis_of_the_Accident_with_the_Platform_P-36.pdf | It should be mentioned that the column ventilation system was automatically interrupted due to the gas alarm on the main deck.
Tecnico | equipamento mal calibrado/miscalibrated equipment | equipamento mal calibrado | miscalibrated equipment | incomplete job safety analysis (0.53) | Analysis_of_the_Accident_with_the_Platform_P-36.pdf | The operations carried out in disagreement with the platform Manuals and critically related with the accident were the following:
Tecnico | quebra de equipamento/miscalibrated equipment | equipamento mal calibrado | miscalibrated equipment | conflicting operational instructions (0.50) | Analysis_of_the_Accident_with_the_Platform_P-36.pdf | The operations carried out in disagreement with the platform Manuals and critically related with the accident were the following:
Tecnico | quebra de equipamento/equipment breakdown | quebra de equipamento | equipment breakdown | incomplete job safety analysis (0.53) | Analysis_of_the_Accident_with_the_Platform_P-36.pdf | The operations carried out in disagreement with the platform Manuals and critically related with the accident were the following:
Tecnico | falha técnica/equipment breakdown | quebra de equipamento | equipment breakdown | conflicting operational instructions (0.50) | Analysis_of_the_Accident_with_the_Platform_P-36.pdf | The operations carried out in disagreement with the platform Manuals and critically related with the accident were the following:
Tecnico | falha técnica/tecnical fault | falha técnica | tecnical fault | incomplete job safety analysis (0.53) | Analysis_of_the_Accident_with_the_Platform_P-36.pdf | The operations carried out in disagreement with the platform Manuals and critically related with the accident were the following:
Tecnico | falha hidráulica/tecnical fault | falha técnica | tecnical fault | conflicting operational instructions (0.50) | Analysis_of_the_Accident_with_the_Platform_P-36.pdf | The operations carried out in disagreement with the platform Manuals and critically related with the accident were the following:
Tecnico | quebra de equipamento/hydraulic failure | falha hidráulica | hydraulic failure | equipment not fully isolated (0.52) | Analysis_of_the_Accident_with_the_Platform_P-36.pdf | The fact that the ballast tank and stability box mentioned above had been left open characterized a critical non conformity related to standard operating procedures in areas requiring water tightness and integrity, contrary to the Operating Manual (MA-3010.38-1320- 915-NBD-909-01) - Stability in the Case of Damage item, constituting a major cause for the sinking.
Tecnico | vazamento de gás/equipment breakdown | quebra de equipamento | equipment breakdown | equipment not fully isolated (0.52) | Analysis_of_the_Accident_with_the_Platform_P-36.pdf | The fact that the ballast tank and stability box mentioned above had been left open characterized a critical non conformity related to standard operating procedures in areas requiring water tightness and integrity, contrary to the Operating Manual (MA-3010.38-1320- 915-NBD-909-01) - Stability in the Case of Damage item, constituting a major cause for the sinking.
Tecnico | vazamento de gás/gas leak | vazamento de gás | gas leak | gas detector offline during activity (0.59) | Analysis_of_the_Accident_with_the_Platform_P-36.pdf | The release of gas was confirmed seconds after the "first explosion" by the detection of gas in two of the ventilation air intakes, one for the aft starboard column and the other for the internal area of the tank top deck, and by other sensors located on the main deck.
Tecnico | vazamento de gás/gas leak | vazamento de gás | gas leak | gas detector offline during activity (0.58) | Analysis_of_the_Accident_with_the_Platform_P-36.pdf | The gas released from the tank reached the internal area of the tank top deck and the main deck through the column ventilation system and the ruptured tank vent lines located below the fourth level, activating the gas sensors.
Tecnico | vazamento de gás/gas leak | vazamento de gás | gas leak | small leak normalized (0.57) | Analysis_of_the_Accident_with_the_Platform_P-36.pdf | F, the gas released after the rupture was not immediately detected in the tank
Tecnico | equipamento mal calibrado/gas leak | vazamento de gás | gas leak | gas smell dismissed as residual (0.53) | Analysis_of_the_Accident_with_the_Platform_P-36.pdf | F, the gas released after the rupture was not immediately detected in the tank
Tecnico | equipamento mal calibrado/miscalibrated equipment | equipamento mal calibrado | miscalibrated equipment | safety checks performed superficially (0.54) | Analysis_of_the_Accident_with_the_Platform_P-36.pdf | The investigation performed on the accident with the platform P-36 led to the identification of non conformities with respect to standard operational, maintenance and engineering design procedures.
Tecnico | falha de vedação/miscalibrated equipment | equipamento mal calibrado | miscalibrated equipment | incomplete job safety analysis (0.53) | Analysis_of_the_Accident_with_the_Platform_P-36.pdf | The investigation performed on the accident with the platform P-36 led to the identification of non conformities with respect to standard operational, maintenance and engineering design procedures.
Tecnico | falha de vedação/seal failure | falha de vedação | seal failure | poor lighting near equipment (0.68) | Analysis_of_the_Accident_with_the_Platform_P-36.pdf | The inspection was hampered by a lack of lighting in the area.
Tecnico | ruptura de tubulação/seal failure | falha de vedação | seal failure | visual inspection skipped (0.60) | Analysis_of_the_Accident_with_the_Platform_P-36.pdf | The inspection was hampered by a lack of lighting in the area.
Tecnico | falha hidráulica/pipe rupture | ruptura de tubulação | pipe rupture | small leak normalized (0.53) | Analysis_of_the_Accident_with_the_Platform_P-36.pdf | The collapse of the tank structure caused the transfer of the fluids inside it to the fourth level compartment, in addition to the rupture of the 18-inch saltwater pipe passing alongside it, beginning the flooding of the column.
Tecnico | detector coberto/hydraulic failure | falha hidráulica | hydraulic failure | small leak normalized (0.53) | Analysis_of_the_Accident_with_the_Platform_P-36.pdf | The collapse of the tank structure caused the transfer of the fluids inside it to the fourth level compartment, in addition to the rupture of the 18-inch saltwater pipe passing alongside it, beginning the flooding of the column.
Humano | detector coberto/covered detector | detector coberto | covered detector | sensor drift unnoticed (0.54) | anp-final-report-fpso-cdsm-accident.pdf | Stationary equipment with electrical circuits in pump house were: three fixed detectors, two CCTV cameras (4 and 5) audible and visual alarm signal, landline and fixtures normal fluorescent lamps and emergency.
Humano | descumprimento de procedimento/covered detector | detector coberto | covered detector | poor lighting near equipment (0.53) | anp-final-report-fpso-cdsm-accident.pdf | Stationary equipment with electrical circuits in pump house were: three fixed detectors, two CCTV cameras (4 and 5) audible and visual alarm signal, landline and fixtures normal fluorescent lamps and emergency.
Humano | descumprimento de procedimento/non compliance with procedure | descumprimento de procedimento | non compliance with procedure | conflicting operational instructions (0.66) | anp-final-report-fpso-cdsm-accident.pdf | CR14: Some operating procedure and lack of clear instructions / [15.2.1] incomplete Procedure 15.2.1 R25: The operational procedures should set clear instructions and prohibitions to be observed by all who use them as a criterion for control of operational risks.
Humano | falha operacional/non compliance with procedure | descumprimento de procedimento | non compliance with procedure | procedure not fully followed (0.52) | anp-final-report-fpso-cdsm-accident.pdf | CR14: Some operating procedure and lack of clear instructions / [15.2.1] incomplete Procedure 15.2.1 R25: The operational procedures should set clear instructions and prohibitions to be observed by all who use them as a criterion for control of operational risks.
Humano | não seguiu o procedimento/operational failure | falha operacional | operational failure | conflicting operational instructions (0.62) | anp-final-report-fpso-cdsm-accident.pdf | In this sense, it can be seen that the installation of the operator did not have complete and clear operating procedure with regard to the prohibitions and restrictions for the use of systems and equipment in order to maintain control of risks.
Humano | não seguiu o procedimento/did not follow procedure | não seguiu o procedimento | did not follow procedure | conflicting operational instructions (0.57) | anp-final-report-fpso-cdsm-accident.pdf | However, there was no operational procedure to indicate the parameters and procedures to be followed by the marine169 operator and by pumping in maneuvering change collectors and how to operate the stripping pump.
Humano | não seguiu o procedimento/did not follow procedure | não seguiu o procedimento | did not follow procedure | procedure not fully followed (0.55) | anp-final-report-fpso-cdsm-accident.pdf | However, there was no operational procedure to indicate the parameters and procedures to be followed by the marine169 operator and by pumping in maneuvering change collectors and how to operate the stripping pump.
Humano | não seguiu o procedimento/did not follow procedure | não seguiu o procedimento | did not follow procedure | procedure not fully followed (0.64) | anp-final-report-fpso-cdsm-accident.pdf | 7.5.3 Root Cause n° 14: Incomplete operating procedure and lack of proper instructions / [15.2.1] Incomplete procedure]
Humano | falha operacional/did not follow procedure | não seguiu o procedimento | did not follow procedure | conflicting operational instructions (0.55) | anp-final-report-fpso-cdsm-accident.pdf | 7.5.3 Root Cause n° 14: Incomplete operating procedure and lack of proper instructions / [15.2.1] Incomplete procedure]
Humano | falha operacional/operational failure | falha operacional | operational failure | conflicting operational instructions (0.54) | anp-final-report-fpso-cdsm-accident.pdf | In this sense, it can be seen that BW did not provide the resources needed for the implementation and operation of operational safety management system, as well as the Concession Operator failed to not evaluate the Setup Operator's performance.
Humano | falha operacional/operational failure | falha operacional | operational failure | operator not certified for task (0.51) | anp-final-report-fpso-cdsm-accident.pdf | In this sense, it can be seen that BW did not provide the resources needed for the implementation and operation of operational safety management system, as well as the Concession Operator failed to not evaluate the Setup Operator's performance.
Humano | falha operacional/operational failure | falha operacional | operational failure | conflicting operational instructions (0.52) | anp-final-report-fpso-cdsm-accident.pdf | Operational issues upon load handling system ....................................................................... 202 6.1.
Humano | não seguiu o procedimento/operational failure | falha operacional | operational failure | conflicting operational instructions (0.51) | anp-final-report-fpso-cdsm-accident.pdf | In this sense, it can be seen that the installation operator did not provide resources for the development, implementation and updating procedures of operational safety management system of the FPSO Cidade de São Mateus, in order to properly manage operational risks.
Humano | não seguiu o procedimento/did not follow procedure | não seguiu o procedimento | did not follow procedure | procedure not fully followed (0.61) | anp-final-report-fpso-cdsm-accident.pdf | Root Cause n° 22: Lack of proper instructions upon emergency procedure / [15.2.1] Incomplete / inadequate procedure .......................................................................................... 313 11.3.2.
Humano | descumprimento de procedimento/did not follow procedure | não seguiu o procedimento | did not follow procedure | conflicting operational instructions (0.51) | anp-final-report-fpso-cdsm-accident.pdf | Root Cause n° 22: Lack of proper instructions upon emergency procedure / [15.2.1] Incomplete / inadequate procedure .......................................................................................... 313 11.3.2.
Humano | descumprimento de procedimento/non compliance with procedure | descumprimento de procedimento | non compliance with procedure | procedure not fully followed (0.61) | anp-final-report-fpso-cdsm-accident.pdf | Root Cause n° 22: Lack of proper instructions upon emergency procedure / [15.2.1] Incomplete / inadequate procedure .......................................................................................... 313 11.3.2.
Humano | decisão inadequada/non compliance with procedure | descumprimento de procedimento | non compliance with procedure | conflicting operational instructions (0.51) | anp-final-report-fpso-cdsm-accident.pdf | Root Cause n° 22: Lack of proper instructions upon emergency procedure / [15.2.1] Incomplete / inadequate procedure .......................................................................................... 313 11.3.2.
Humano | falta de concentração/inadequate decision | decisão inadequada | inadequate decision | conflicting operational instructions (0.51) | anp-final-report-fpso-cdsm-accident.pdf | The lack of this information in the Emergency Response Plan sets is therefore a lack of clear and specific instructions for carrying out the activities safely at odds with paragraph 15.2.1 of SGSO.
Humano | detector coberto/lack of concentration | falta de concentração | lack of concentration | degraded sensor performance (0.55) | anp-final-report-fpso-cdsm-accident.pdf | It was observed that over the years some indicators showed performance fall short of the target set, however it was not possible to identify specific corrective action for poor performance.
Humano | detector coberto/covered detector | detector coberto | covered detector | degraded sensor performance (0.54) | anp-final-report-fpso-cdsm-accident.pdf | 11:35:37 73AB370 detector has its extrapolated detection limit (100% of LIE)113.
Humano | detector coberto/covered detector | detector coberto | covered detector | gas detector offline during activity (0.63) | anp-final-report-fpso-cdsm-accident.pdf | Portable equipment present in the pump house at the time of the explosion were portable gas detectors and communicators radios.
Humano | detector coberto/covered detector | detector coberto | covered detector | equipment not fully isolated (0.54) | anp-final-report-fpso-cdsm-accident.pdf | Portable equipment present in the pump house at the time of the explosion were portable gas detectors and communicators radios.
Humano | detector coberto/covered detector | detector coberto | covered detector | equipment not fully isolated (0.51) | anp-final-report-fpso-cdsm-accident.pdf | brigade team clothing and portable detectors.
Humano | detector coberto/covered detector | detector coberto | covered detector | gas detector offline during activity (0.74) | anp-final-report-fpso-cdsm-accident.pdf | 23:22 Use of portable gas detector with hose to monitor the engine room environment.
Humano | detector coberto/covered detector | detector coberto | covered detector | gas detector offline during activity (0.73) | anp-final-report-fpso-cdsm-accident.pdf | The same sensor detects the presence of gas at very high level3 14 seconds after the first detection.
Humano | detector coberto/covered detector | detector coberto | covered detector | sensor drift unnoticed (0.52) | anp-final-report-fpso-cdsm-accident.pdf | The same sensor detects the presence of gas at very high level3 14 seconds after the first detection.
Humano | detector coberto/covered detector | detector coberto | covered detector | gas detector offline during activity (0.72) | anp-final-report-fpso-cdsm-accident.pdf | Data accrual from gas detectors .................................................................................... 17 1.2.2.
Humano | detector coberto/covered detector | detector coberto | covered detector | gas detector offline during activity (0.71) | anp-final-report-fpso-cdsm-accident.pdf | The portable gas detector data used for monitoring the distance tube after the explosion were also analyzed.
Humano | detector coberto/covered detector | detector coberto | covered detector | gas detector offline during activity (0.70) | anp-final-report-fpso-cdsm-accident.pdf | 12:01:41 The 73AB326 gas detector indicates very high level of gas.
Humano | detector coberto/covered detector | detector coberto | covered detector | gas detector offline during activity (0.69) | anp-final-report-fpso-cdsm-accident.pdf | Subsequently, two different gas detectors indicate the presence of gas to 11h36m44s, featuring a confirmed detection of gas pumps room4.
Humano | detector coberto/covered detector | detector coberto | covered detector | gas smell dismissed as residual (0.50) | anp-final-report-fpso-cdsm-accident.pdf | Subsequently, two different gas detectors indicate the presence of gas to 11h36m44s, featuring a confirmed detection of gas pumps room4.
Humano | detector coberto/covered detector | detector coberto | covered detector | gas detector offline during activity (0.69) | anp-final-report-fpso-cdsm-accident.pdf | 11:36:44 All three gas detectors located in the pump house background (73AB326, 73AB327 and 73AB370) indicate the presence of gas.
Humano | detector coberto/covered detector | detector coberto | covered detector | gas detector offline during activity (0.67) | anp-final-report-fpso-cdsm-accident.pdf | According to data from the supervisory system of the facility2, the first gas sensor at high level3 was around 11h31m42s.
Humano | detector coberto/covered detector | detector coberto | covered detector | gas detector offline during activity (0.67) | anp-final-report-fpso-cdsm-accident.pdf | 12:11:51 The portable gas detector measures 100% LEL.
Humano | detector coberto/covered detector | detector coberto | covered detector | gas detector offline during activity (0.67) | anp-final-report-fpso-cdsm-accident.pdf | 11:38:12 All three gas detectors pump house have their limits extrapolated detection.
Humano | detector coberto/covered detector | detector coberto | covered detector | gas detector offline during activity (0.67) | anp-final-report-fpso-cdsm-accident.pdf | 12:28:21 The portable gas detector measures 100% LEL.
Humano | detector coberto/covered detector | detector coberto | covered detector | gas detector offline during activity (0.66) | anp-final-report-fpso-cdsm-accident.pdf | People then did the measurement of gases in the engine room with remote monitoring by the portable detector with running hose.
Humano | detector coberto/covered detector | detector coberto | covered detector | gas detector offline during activity (0.64) | anp-final-report-fpso-cdsm-accident.pdf | 12:00:42 The 73AB326 gas detector is removed from inhibition.
Humano | detector coberto/covered detector | detector coberto | covered detector | gas detector offline during activity (0.63) | anp-final-report-fpso-cdsm-accident.pdf | There were three gas detectors (tags 73AB326, 73AB327 and 73AB370) located on the lower floor of the pumps room.
Humano | detector coberto/covered detector | detector coberto | covered detector | gas detector offline during activity (0.61) | anp-final-report-fpso-cdsm-accident.pdf | 11:44:19 The 73AB327 gas detector is inhibited by the CCR operator, getting the three sensors inhibited.
Humano | detector coberto/covered detector | detector coberto | covered detector | gas detector offline during activity (0.61) | anp-final-report-fpso-cdsm-accident.pdf | 113 The measuring range of the fixed gas detectors is between 0 and 100% of the lower explosive limit.
Humano | detector coberto/covered detector | detector coberto | covered detector | gas detector offline during activity (0.60) | anp-final-report-fpso-cdsm-accident.pdf | Time Event 12:10:21 First measurement portable gas detector 117 (16% of LIE) one of the victims member of the technical team of emergency response during the evaluation of the second team.
Humano | detector coberto/covered detector | detector coberto | covered detector | gas detector offline during activity (0.58) | anp-final-report-fpso-cdsm-accident.pdf | After the muster situation, all three gas detectors located on the bottom of the pumps room were inhibited.
Humano | detector coberto/covered detector | detector coberto | covered detector | gas detector offline during activity (0.58) | anp-final-report-fpso-cdsm-accident.pdf | As this detector it was a portable detector used by one of the members of the emergency response team, cannot be said that the environment gas concentration left the explosive range between detection of 100% LEL and another because Such variation may be due to the displacement of the person who carried the detector.
Humano | detector coberto/covered detector | detector coberto | covered detector | gas detector offline during activity (0.55) | anp-final-report-fpso-cdsm-accident.pdf | During the descent of the first team to determine the source of the leak, the ported portable detectors for firefighters alarmed and indicated the presence of flammable gases.
Humano | não estava usando/covered detector | detector coberto | covered detector | gas detector offline during activity (0.55) | anp-final-report-fpso-cdsm-accident.pdf | At 12:00:42, one of the three detectors of the pumps room was taken from inhibition, returning to indicate very high level of gas to 12:01:41, keeping the same statement by the time of the explosion.
Humano | detector coberto/not wearing | não estava usando | not wearing | gas detector offline during activity (0.52) | anp-final-report-fpso-cdsm-accident.pdf | By communication difficulties due to the use of self- contained breathing apparatus used by the brigade, the commander on the scene got the information that there was "zero gas" on site.
Humano | falha operacional/covered detector | detector coberto | covered detector | gas detector offline during activity (0.51) | anp-final-report-fpso-cdsm-accident.pdf | Insulation certificate instrumentation and control system referred to the insulation of the five gas detectors pump house, in order to facilitate the installation of the spade.
Humano | descumprimento de procedimento/operational failure | falha operacional | operational failure | incomplete job safety analysis (0.56) | anp-final-report-fpso-cdsm-accident.pdf | Operational safety management system rendered in the FPSO Cidade de São Mateus 4.1.
Humano | falha operacional/non compliance with procedure | descumprimento de procedimento | non compliance with procedure | incomplete job safety analysis (0.55) | anp-final-report-fpso-cdsm-accident.pdf | The 2012 audit pointed out ten non-compliances as follows: "1- Head of Department did not have access to the Safety Case and its action plan; (...) 7 (..) All procedures related to operations (ie starting equipment, equipment failure, system insulation).
Humano | falha operacional/operational failure | falha operacional | operational failure | incomplete job safety analysis (0.52) | anp-final-report-fpso-cdsm-accident.pdf | Failed in the records and documentation of change operating conditions of the system affects every function, before taking the job on board.
Humano | descumprimento de procedimento/operational failure | falha operacional | operational failure | supervisory fatigue unaddressed (0.50) | anp-final-report-fpso-cdsm-accident.pdf | Failed in the records and documentation of change operating conditions of the system affects every function, before taking the job on board.
Humano | descumprimento de procedimento/non compliance with procedure | descumprimento de procedimento | non compliance with procedure | safety checks performed superficially (0.52) | anp-final-report-fpso-cdsm-accident.pdf | Thus, to purify unidentified compliance in internal audit remained pending the completion of the migration procedures for the Setup Operator documentation
Humano | descumprimento de procedimento/non compliance with procedure | descumprimento de procedimento | non compliance with procedure | procedural compliance variable (0.50) | anp-final-report-fpso-cdsm-accident.pdf | Thus, to purify unidentified compliance in internal audit remained pending the completion of the migration procedures for the Setup Operator documentation
Humano | descumprimento de procedimento/non compliance with procedure | descumprimento de procedimento | non compliance with procedure | procedure not fully followed (0.59) | anp-final-report-fpso-cdsm-accident.pdf | These procedures should be considered as Operating
Humano | não seguiu o procedimento/non compliance with procedure | descumprimento de procedimento | non compliance with procedure | procedure not fully followed (0.56) | anp-final-report-fpso-cdsm-accident.pdf | (ii) There was the definition of critical procedures for the FPSO Cidade de São Mateus, due to non-completion of the procedures migration process initiated in 2011.
Humano | descumprimento de procedimento/did not follow procedure | não seguiu o procedimento | did not follow procedure | procedure not fully followed (0.56) | anp-final-report-fpso-cdsm-accident.pdf | (ii) There was the definition of critical procedures for the FPSO Cidade de São Mateus, due to non-completion of the procedures migration process initiated in 2011.
Humano | não seguiu o procedimento/non compliance with procedure | descumprimento de procedimento | non compliance with procedure | procedure not fully followed (0.55) | anp-final-report-fpso-cdsm-accident.pdf | The process of migration procedures described above was initiated in 2011 and was used initially a criterion that if a procedure had not been accessed in the last two years, this would be extinguished.
Humano | não seguiu o procedimento/did not follow procedure | não seguiu o procedimento | did not follow procedure | procedure not fully followed (0.55) | anp-final-report-fpso-cdsm-accident.pdf | The process of migration procedures described above was initiated in 2011 and was used initially a criterion that if a procedure had not been accessed in the last two years, this would be extinguished.
Humano | não seguiu o procedimento/did not follow procedure | não seguiu o procedimento | did not follow procedure | procedure not fully followed (0.53) | anp-final-report-fpso-cdsm-accident.pdf | 1) It was observed that the procedure cited in the close out fact does not establish requirements for starting the pump in terms of steam provision.
Humano | não seguiu o procedimento/did not follow procedure | não seguiu o procedimento | did not follow procedure | procedure not fully followed (0.51) | anp-final-report-fpso-cdsm-accident.pdf | Such a condition was considered analogous to the lack of operating procedure, since such a risk control mechanism was not kept by the BW and its use was discouraged by the procedure itself.
Humano | descumprimento de procedimento/did not follow procedure | não seguiu o procedimento | did not follow procedure | procedure not fully followed (0.51) | anp-final-report-fpso-cdsm-accident.pdf | It can be said therefore that there was no plan and procedures defined for inspection, testing and maintenance for the valve in question.
Humano | não seguiu o procedimento/non compliance with procedure | descumprimento de procedimento | non compliance with procedure | procedure not fully followed (0.50) | anp-final-report-fpso-cdsm-accident.pdf | During the operational phase, the commissioning was not completed, the implementation of safeguards has not been concluded, recommendations arising from hazard prone analysis were not managed and there had been certain outdated and incomplete procedures.
Humano | erro humano/did not follow procedure | não seguiu o procedimento | did not follow procedure | procedure not fully followed (0.50) | anp-final-report-fpso-cdsm-accident.pdf | During the operational phase, the commissioning was not completed, the implementation of safeguards has not been concluded, recommendations arising from hazard prone analysis were not managed and there had been certain outdated and incomplete procedures.
Humano | erro humano/human error | erro humano | human error | unexpected system behavior observed (0.57) | anp-final-report-fpso-cdsm-accident.pdf | In turn, the root cause is the absence, negligence or deficiency of management systems that enabled the occurrence of equipment failure / systems; and / or determining human errors investigated for the occurrence of the incident.
Humano | falha operacional/human error | erro humano | human error | recurrent minor faults (0.57) | anp-final-report-fpso-cdsm-accident.pdf | In turn, the root cause is the absence, negligence or deficiency of management systems that enabled the occurrence of equipment failure / systems; and / or determining human errors investigated for the occurrence of the incident.
Humano | falha operacional/operational failure | falha operacional | operational failure | recurrent minor faults (0.53) | anp-final-report-fpso-cdsm-accident.pdf | Such failure is considered one of the root
Humano | violação de regra/operational failure | falha operacional | operational failure | recurring manual reset of safety valve (0.55) | anp-final-report-fpso-cdsm-accident.pdf | This is obtained for the report "Evaluation of failure in the sealing ring of the tank valve" issued in 21/10/201481.
Humano | detector coberto/rule violation | violação de regra | rule violation | safety culture complacency (0.51) | anp-final-report-fpso-cdsm-accident.pdf | 194 Item 1.2.4 of the document Safety Philosophy – Doc n° I-ET-004 Rev.
Humano | descumprimento de procedimento/covered detector | detector coberto | covered detector | small leak normalized (0.52) | anp-final-report-fpso-cdsm-accident.pdf | Figure 2 shows the position of the OP-068 valve and the location of the leak.
Humano | procedimento desatualizado/non compliance with procedure | descumprimento de procedimento | non compliance with procedure | unauthorized access to hazardous zone (0.53) | anp-final-report-fpso-cdsm-accident.pdf | This, in line with the understanding shown by the representatives of BW ground crew during the presentation of sanitation of non compliances as demonstrated by the lack of understanding of the purpose of the Technical Regulations of the Operational Safety Management System (SGSO) ANP establishing the need to take corrective action to eliminate the cause of non-compliances identified and preventive actions to eliminate the cause of non-conformities in order to prevent the occurrence.
Organizacional | procedimento desatualizado/outdated procedure | procedimento desatualizado | outdated procedure | conflicting operational instructions (0.66) | anp-final-report-fpso-cdsm-accident.pdf | CR14: Some operating procedure and lack of clear instructions / [15.2.1] incomplete Procedure 15.2.1 R25: The operational procedures should set clear instructions and prohibitions to be observed by all who use them as a criterion for control of operational risks.
Organizacional | sem procedimento/outdated procedure | procedimento desatualizado | outdated procedure | procedure not fully followed (0.52) | anp-final-report-fpso-cdsm-accident.pdf | CR14: Some operating procedure and lack of clear instructions / [15.2.1] incomplete Procedure 15.2.1 R25: The operational procedures should set clear instructions and prohibitions to be observed by all who use them as a criterion for control of operational risks.
Organizacional | sem procedimento/no procedure | sem procedimento | no procedure | conflicting operational instructions (0.57) | anp-final-report-fpso-cdsm-accident.pdf | However, there was no operational procedure to indicate the parameters and procedures to be followed by the marine169 operator and by pumping in maneuvering change collectors and how to operate the stripping pump.
Organizacional | ausência de procedimento/no procedure | sem procedimento | no procedure | procedure not fully followed (0.55) | anp-final-report-fpso-cdsm-accident.pdf | However, there was no operational procedure to indicate the parameters and procedures to be followed by the marine169 operator and by pumping in maneuvering change collectors and how to operate the stripping pump.
Organizacional | ausência de procedimento/absence of procedure | ausência de procedimento | absence of procedure | conflicting operational instructions (0.57) | anp-final-report-fpso-cdsm-accident.pdf | However, there was no operational procedure to indicate the parameters and procedures to be followed by the marine169 operator and by pumping in maneuvering change collectors and how to operate the stripping pump.
Organizacional | procedimento ausente/absence of procedure | ausência de procedimento | absence of procedure | procedure not fully followed (0.55) | anp-final-report-fpso-cdsm-accident.pdf | However, there was no operational procedure to indicate the parameters and procedures to be followed by the marine169 operator and by pumping in maneuvering change collectors and how to operate the stripping pump.
Organizacional | procedimento ausente/missing procedure | procedimento ausente | missing procedure | procedure not fully followed (0.64) | anp-final-report-fpso-cdsm-accident.pdf | 7.5.3 Root Cause n° 14: Incomplete operating procedure and lack of proper instructions / [15.2.1] Incomplete procedure]
Organizacional | manutenção preventiva/missing procedure | procedimento ausente | missing procedure | conflicting operational instructions (0.55) | anp-final-report-fpso-cdsm-accident.pdf | 7.5.3 Root Cause n° 14: Incomplete operating procedure and lack of proper instructions / [15.2.1] Incomplete procedure]
Organizacional | manutenção preventiva/preventive maintenance issue | manutenção preventiva | preventive maintenance issue | incomplete job safety analysis (0.57) | anp-final-report-fpso-cdsm-accident.pdf | 1 – Design Operation Safety Case 191 Item 7.1.2 of the document MS-MP03048 Rev.
Organizacional | ausência de procedimento/preventive maintenance issue | manutenção preventiva | preventive maintenance issue | conflicting operational instructions (0.52) | anp-final-report-fpso-cdsm-accident.pdf | 1 – Design Operation Safety Case 191 Item 7.1.2 of the document MS-MP03048 Rev.
Organizacional | falha no planejamento/absence of procedure | ausência de procedimento | absence of procedure | conflicting operational instructions (0.51) | anp-final-report-fpso-cdsm-accident.pdf | In this sense, it could be seen that the plant operator not prepared and documented operating procedure with clear and specific instructions to carry out the activities safely, in order to minimize human exposure to risks arising from the response to the emergency by setting failed development control and operational procedures.
Organizacional | falha no planejamento/planning failure | falha no planejamento | planning failure | conflicting operational instructions (0.51) | anp-final-report-fpso-cdsm-accident.pdf | Root Cause n° 22: Lack of proper instructions upon emergency procedure / [15.2.1] Incomplete / inadequate procedure As a response to the emergence of BW philosophy203, the Emergency Response Plan (ERP) should be prepared during the detailed design phase and should be implemented during the operation phase.
Organizacional | falta de planejamento/planning failure | falha no planejamento | planning failure | procedure not fully followed (0.51) | anp-final-report-fpso-cdsm-accident.pdf | Root Cause n° 22: Lack of proper instructions upon emergency procedure / [15.2.1] Incomplete / inadequate procedure As a response to the emergence of BW philosophy203, the Emergency Response Plan (ERP) should be prepared during the detailed design phase and should be implemented during the operation phase.
Organizacional | falta de planejamento/lack of planning | falta de planejamento | lack of planning | conflicting operational instructions (0.51) | anp-final-report-fpso-cdsm-accident.pdf | Root Cause n° 22: Lack of proper instructions upon emergency procedure / [15.2.1] Incomplete / inadequate procedure As a response to the emergence of BW philosophy203, the Emergency Response Plan (ERP) should be prepared during the detailed design phase and should be implemented during the operation phase.
Organizacional | procedimento ausente/lack of planning | falta de planejamento | lack of planning | procedure not fully followed (0.51) | anp-final-report-fpso-cdsm-accident.pdf | Root Cause n° 22: Lack of proper instructions upon emergency procedure / [15.2.1] Incomplete / inadequate procedure As a response to the emergence of BW philosophy203, the Emergency Response Plan (ERP) should be prepared during the detailed design phase and should be implemented during the operation phase.
Organizacional | procedimento ausente/missing procedure | procedimento ausente | missing procedure | procedure not fully followed (0.61) | anp-final-report-fpso-cdsm-accident.pdf | Root Cause n° 22: Lack of proper instructions upon emergency procedure / [15.2.1] Incomplete / inadequate procedure .......................................................................................... 313 11.3.2.
Organizacional | falha no planejamento/missing procedure | procedimento ausente | missing procedure | conflicting operational instructions (0.51) | anp-final-report-fpso-cdsm-accident.pdf | Root Cause n° 22: Lack of proper instructions upon emergency procedure / [15.2.1] Incomplete / inadequate procedure .......................................................................................... 313 11.3.2.
Organizacional | falta de planejamento/planning failure | falha no planejamento | planning failure | conflicting operational instructions (0.51) | anp-final-report-fpso-cdsm-accident.pdf | The lack of this information in the Emergency Response Plan sets is therefore a lack of clear and specific instructions for carrying out the activities safely at odds with paragraph 15.2.1 of SGSO.
Organizacional | priorização inadequada/lack of planning | falta de planejamento | lack of planning | conflicting operational instructions (0.51) | anp-final-report-fpso-cdsm-accident.pdf | The lack of this information in the Emergency Response Plan sets is therefore a lack of clear and specific instructions for carrying out the activities safely at odds with paragraph 15.2.1 of SGSO.
Organizacional | priorização inadequada/inappropriate prioritization | priorização inadequada | inappropriate prioritization | conflicting operational instructions (0.51) | anp-final-report-fpso-cdsm-accident.pdf | The lack of this information in the Emergency Response Plan sets is therefore a lack of clear and specific instructions for carrying out the activities safely at odds with paragraph 15.2.1 of SGSO.
Organizacional | falha na análise de risco/inappropriate prioritization | priorização inadequada | inappropriate prioritization | degraded sensor performance (0.55) | anp-final-report-fpso-cdsm-accident.pdf | It was observed that over the years some indicators showed performance fall short of the target set, however it was not possible to identify specific corrective action for poor performance.
Organizacional | falha na análise de risco/failure in risk assessment | falha na análise de risco | failure in risk assessment | recurrent alarm acknowledged without investigation (0.56) | anp-final-report-fpso-cdsm-accident.pdf | The lack of alarm, once increasing the risk of operation, in the meantime allocating a dependent evaluation barrier operator, the identification of the deviations in the process parameter depended on a constant monitoring of the offload pressure and an
Organizacional | sem cronograma/failure in risk assessment | falha na análise de risco | failure in risk assessment | delay in acknowledging alarms (0.54) | anp-final-report-fpso-cdsm-accident.pdf | The lack of alarm, once increasing the risk of operation, in the meantime allocating a dependent evaluation barrier operator, the identification of the deviations in the process parameter depended on a constant monitoring of the offload pressure and an
Organizacional | sem cronograma/no schedule | sem cronograma | no schedule | delay in acknowledging alarms (0.52) | anp-final-report-fpso-cdsm-accident.pdf | 131 CDSM Schedule Safety Studies 20 Weeks (pgs.
Organizacional | sem cronograma/no schedule | sem cronograma | no schedule | routine inspections delayed (0.51) | anp-final-report-fpso-cdsm-accident.pdf | Widely used in industry, API RP 576 standard does not prescribe a schedule for carrying out inspection and calibration of pressure relief valves, however, it recommends that a set interval of time for each pressure relief device to be established184.
Organizacional | supervisão inadequada/no schedule | sem cronograma | no schedule | delay in acknowledging alarms (0.50) | anp-final-report-fpso-cdsm-accident.pdf | Widely used in industry, API RP 576 standard does not prescribe a schedule for carrying out inspection and calibration of pressure relief valves, however, it recommends that a set interval of time for each pressure relief device to be established184.
Organizacional | supervisão inadequada/inadequate supervision | supervisão inadequada | inadequate supervision | equipment not fully isolated (0.52) | anp-final-report-fpso-cdsm-accident.pdf | The impractical way of recording from supervisory data held it quite difficult to identify the equipment operation, which required a long teamwork from ANP.
Organizacional | manutenção deficiente/inadequate supervision | supervisão inadequada | inadequate supervision | supervisory fatigue unaddressed (0.52) | anp-final-report-fpso-cdsm-accident.pdf | The impractical way of recording from supervisory data held it quite difficult to identify the equipment operation, which required a long teamwork from ANP.
Organizacional | treinamento insuficiente/poor maintenance | manutenção deficiente | poor maintenance | equipment not fully isolated (0.52) | anp-final-report-fpso-cdsm-accident.pdf | In this sense, it can be seen that the Concessionaire and the installation operator failed to identify the necessary response resources, including systems and equipment, and the adequacy of existing resources has not been certified.
Organizacional | treinamento insuficiente/insufficient training | treinamento insuficiente | insufficient training | fatigue ignored by supervision (0.54) | anp-final-report-fpso-cdsm-accident.pdf | Root Cause nº 11: Lack of training in operational procedures / [3.3.4] Failure to identify training/qualification requirements in operational procedures At the time of the accident there was a training matrix for all on board the workforce of the FPSO CDSM for training considered mandatory by the Operator Installation (NR-10, NR-34, CBSP, HUET,
Organizacional | treinamento deficiente/insufficient training | treinamento insuficiente | insufficient training | supervisory fatigue unaddressed (0.53) | anp-final-report-fpso-cdsm-accident.pdf | Root Cause nº 11: Lack of training in operational procedures / [3.3.4] Failure to identify training/qualification requirements in operational procedures At the time of the accident there was a training matrix for all on board the workforce of the FPSO CDSM for training considered mandatory by the Operator Installation (NR-10, NR-34, CBSP, HUET,
Organizacional | treinamento deficiente/poor training | treinamento deficiente | poor training | fatigue ignored by supervision (0.54) | anp-final-report-fpso-cdsm-accident.pdf | Root Cause nº 11: Lack of training in operational procedures / [3.3.4] Failure to identify training/qualification requirements in operational procedures At the time of the accident there was a training matrix for all on board the workforce of the FPSO CDSM for training considered mandatory by the Operator Installation (NR-10, NR-34, CBSP, HUET,
Organizacional | manutenção preventiva/poor training | treinamento deficiente | poor training | supervisory fatigue unaddressed (0.53) | anp-final-report-fpso-cdsm-accident.pdf | Root Cause nº 11: Lack of training in operational procedures / [3.3.4] Failure to identify training/qualification requirements in operational procedures At the time of the accident there was a training matrix for all on board the workforce of the FPSO CDSM for training considered mandatory by the Operator Installation (NR-10, NR-34, CBSP, HUET,
Organizacional | falha na análise de risco/preventive maintenance issue | manutenção preventiva | preventive maintenance issue | gas detector offline during activity (0.57) | anp-final-report-fpso-cdsm-accident.pdf | 12:03 Second team sent to assess the required maintenance even with confirmed gas detection in that environment.
Organizacional | falha na análise de risco/failure in risk assessment | falha na análise de risco | failure in risk assessment | hazard label unreadable (0.61) | anp-final-report-fpso-cdsm-accident.pdf | 0 – Issue Date: 16/04/2007 45 Hazard Identification (HAZID) Report – Doc.
Organizacional | falha na análise de risco/failure in risk assessment | falha na análise de risco | failure in risk assessment | hazard label unreadable (0.59) | anp-final-report-fpso-cdsm-accident.pdf | 2 – Issue Date: 15/02/2008 48 Quantified Hazard Assessment (QRA) – Doc.
Organizacional | falha na análise de risco/failure in risk assessment | falha na análise de risco | failure in risk assessment | hazard label unreadable (0.56) | anp-final-report-fpso-cdsm-accident.pdf | Therefore, there was failure in the application of hazard identification mechanisms and / or risk analysis prior to implementing change.
Organizacional | falha na análise de risco/failure in risk assessment | falha na análise de risco | failure in risk assessment | incomplete job safety analysis (0.53) | anp-final-report-fpso-cdsm-accident.pdf | Therefore, there was failure in the application of hazard identification mechanisms and / or risk analysis prior to implementing change.
Organizacional | falha na análise de risco/failure in risk assessment | falha na análise de risco | failure in risk assessment | hazard label unreadable (0.53) | anp-final-report-fpso-cdsm-accident.pdf | 35 Audit Report FPSO Cidade de São Mateus – Issue Date: 31/08/2012 36 Hazard and Operability Study (HAZOP) Report for FPSO Cidade de São Mateus – Topsides - Doc.
Organizacional | falha na análise de risco/failure in risk assessment | falha na análise de risco | failure in risk assessment | hazard label unreadable (0.52) | anp-final-report-fpso-cdsm-accident.pdf | The lack of minimum requirements for risk management, as acknowledged in such report, caused the accident FPSO CDSM on 11/02/2015.
Organizacional | falha na análise de risco/failure in risk assessment | falha na análise de risco | failure in risk assessment | incomplete job safety analysis (0.51) | anp-final-report-fpso-cdsm-accident.pdf | CR 13: Failure to implement recommendations and risk analysis of safeguards and security studies / [12.6.3] Failure to implement corrective 12.6.3 R20: Implement all safeguards (Operational Safety Critical Elements) provided in the risk analysis and safety studies before the start of the operation.
Organizacional | manutenção preventiva/failure in risk assessment | falha na análise de risco | failure in risk assessment | hazard label unreadable (0.51) | anp-final-report-fpso-cdsm-accident.pdf | CR 13: Failure to implement recommendations and risk analysis of safeguards and security studies / [12.6.3] Failure to implement corrective 12.6.3 R20: Implement all safeguards (Operational Safety Critical Elements) provided in the risk analysis and safety studies before the start of the operation.
Organizacional | manutenção preventiva/preventive maintenance issue | manutenção preventiva | preventive maintenance issue | incomplete job safety analysis (0.51) | anp-final-report-fpso-cdsm-accident.pdf | CR 13: Failure to implement recommendations and risk analysis of safeguards and security studies / [12.6.3] Failure to implement corrective 12.6.3 R20: Implement all safeguards (Operational Safety Critical Elements) provided in the risk analysis and safety studies before the start of the operation.
Organizacional | falha na análise de risco/preventive maintenance issue | manutenção preventiva | preventive maintenance issue | hazard label unreadable (0.51) | anp-final-report-fpso-cdsm-accident.pdf | CR 13: Failure to implement recommendations and risk analysis of safeguards and security studies / [12.6.3] Failure to implement corrective 12.6.3 R20: Implement all safeguards (Operational Safety Critical Elements) provided in the risk analysis and safety studies before the start of the operation.
Organizacional | falha na análise de risco/failure in risk assessment | falha na análise de risco | failure in risk assessment | hazard label unreadable (0.50) | anp-final-report-fpso-cdsm-accident.pdf | In this sense, it was not possible to demonstrate the existence of studies to assess the safety of the meeting points for people with emergency response function against the possible accident scenarios and indicate the alternative meeting points for cases in which the meeting points set the Security Plan (Safety Plan) of the unit were considered unsafe.
Organizacional | falha na análise de risco/failure in risk assessment | falha na análise de risco | failure in risk assessment | incomplete job safety analysis (0.53) | anp-final-report-fpso-cdsm-accident.pdf | Hazardous identification, safaty studies, analysis and hazard management of FPSO Cidade de São Mateus The structuring of risk management as part of the implementation of an operational safety management system, involves the identification of hazards, analysis and installation risk management throughout its lifetime.
Organizacional | falha na análise de risco/failure in risk assessment | falha na análise de risco | failure in risk assessment | hazard label unreadable (0.50) | anp-final-report-fpso-cdsm-accident.pdf | Hazardous identification, safaty studies, analysis and hazard management of FPSO Cidade de São Mateus The structuring of risk management as part of the implementation of an operational safety management system, involves the identification of hazards, analysis and installation risk management throughout its lifetime.
Organizacional | falha na análise de risco/failure in risk assessment | falha na análise de risco | failure in risk assessment | incomplete job safety analysis (0.59) | anp-final-report-fpso-cdsm-accident.pdf | 43/2007 (SGSO), which includes the actions mapped in risk analysis and equipment inspections recommendations.
Organizacional | manutenção preventiva/failure in risk assessment | falha na análise de risco | failure in risk assessment | safety checks performed superficially (0.53) | anp-final-report-fpso-cdsm-accident.pdf | 43/2007 (SGSO), which includes the actions mapped in risk analysis and equipment inspections recommendations.
Organizacional | manutenção preventiva/preventive maintenance issue | manutenção preventiva | preventive maintenance issue | safety checks performed superficially (0.64) | anp-final-report-fpso-cdsm-accident.pdf | The implementation of all safeguards must be verified during the audit of Operational Safety Critical Elements.
Organizacional | manutenção preventiva/preventive maintenance issue | manutenção preventiva | preventive maintenance issue | incomplete job safety analysis (0.57) | anp-final-report-fpso-cdsm-accident.pdf | The implementation of all safeguards must be verified during the audit of Operational Safety Critical Elements.
Organizacional | manutenção preventiva/preventive maintenance issue | manutenção preventiva | preventive maintenance issue | incomplete job safety analysis (0.57) | anp-final-report-fpso-cdsm-accident.pdf | 43/2007 establishing the Technical Regulations of the Operational Safety Management System (SGSO).
Organizacional | manutenção preventiva/preventive maintenance issue | manutenção preventiva | preventive maintenance issue | unauthorized access to hazardous zone (0.54) | anp-final-report-fpso-cdsm-accident.pdf | 43/2007 establishing the Technical Regulations of the Operational Safety Management System (SGSO).
Organizacional | falha na análise de risco/preventive maintenance issue | manutenção preventiva | preventive maintenance issue | incomplete job safety analysis (0.56) | anp-final-report-fpso-cdsm-accident.pdf | Operational safety management system rendered in the FPSO Cidade de São Mateus 4.1.
Organizacional | falha na análise de risco/failure in risk assessment | falha na análise de risco | failure in risk assessment | incomplete job safety analysis (0.56) | anp-final-report-fpso-cdsm-accident.pdf | During the investigation conducted by the ANP, several failures of evidence were identified in implementing the Operational Safety Management System for the FPSO CDSM, namely: (i) lack of monitoring the implementation of safeguards and recommendations of risk studies; (ii) lack of periodic risk review; (iii) changes in procedures, people and systems without the change management process; (iv) lack of training in operational procedures; (v) failure to implement operating procedures; (vi) failure monitoring and continuous improvement, among others.
Organizacional | manutenção preventiva/failure in risk assessment | falha na análise de risco | failure in risk assessment | safety checks performed superficially (0.52) | anp-final-report-fpso-cdsm-accident.pdf | During the investigation conducted by the ANP, several failures of evidence were identified in implementing the Operational Safety Management System for the FPSO CDSM, namely: (i) lack of monitoring the implementation of safeguards and recommendations of risk studies; (ii) lack of periodic risk review; (iii) changes in procedures, people and systems without the change management process; (iv) lack of training in operational procedures; (v) failure to implement operating procedures; (vi) failure monitoring and continuous improvement, among others.
Organizacional | manutenção preventiva/preventive maintenance issue | manutenção preventiva | preventive maintenance issue | incomplete job safety analysis (0.56) | anp-final-report-fpso-cdsm-accident.pdf | Operational safety management system rendered in the FPSO Cidade de São Mateus ....... 62
Organizacional | manutenção preventiva/preventive maintenance issue | manutenção preventiva | preventive maintenance issue | unauthorized access to hazardous zone (0.51) | anp-final-report-fpso-cdsm-accident.pdf | Operational safety management system rendered in the FPSO Cidade de São Mateus ....... 62
Organizacional | manutenção preventiva/preventive maintenance issue | manutenção preventiva | preventive maintenance issue | incomplete job safety analysis (0.56) | anp-final-report-fpso-cdsm-accident.pdf | 43/2007 ANP, as indicated in Integrated Operational Safety System (SISO).
Organizacional | falha na análise de risco/preventive maintenance issue | manutenção preventiva | preventive maintenance issue | unauthorized access to hazardous zone (0.50) | anp-final-report-fpso-cdsm-accident.pdf | 43/2007 ANP, as indicated in Integrated Operational Safety System (SISO).
Organizacional | revisão técnica ausente/failure in risk assessment | falha na análise de risco | failure in risk assessment | incomplete job safety analysis (0.55) | anp-final-report-fpso-cdsm-accident.pdf | The Safety Case57: Implementation Manual: (i) presents the requirements for its development, (ii) states that its scope is applicable for both new projects and conversions as for changes or improvements in the unit and existing vessels and (iii) sets the Safety Case is based on formal analysis studies of safety including: HAZOPs (Studies Hazard and Operability), HAZID (Hazard Identification), PHEM (Process Hazards and Effects Management), FEA (Fire Analysis and Explosions ), ETRERA (temporary refuge analysis for escape, evacuation and rescue), THIS (Emergency Systems of Survival Analysis), QRA (Quantified Risk Assessment), among others.
Organizacional | manutenção preventiva/technical review missing | revisão técnica ausente | technical review missing | incomplete job safety analysis (0.55) | anp-final-report-fpso-cdsm-accident.pdf | The 2012 audit pointed out ten non-compliances as follows: "1- Head of Department did not have access to the Safety Case and its action plan; (...) 7 (..) All procedures related to operations (ie starting equipment, equipment failure, system insulation).
Organizacional | manutenção preventiva/preventive maintenance issue | manutenção preventiva | preventive maintenance issue | incomplete job safety analysis (0.54) | anp-final-report-fpso-cdsm-accident.pdf | In turn, the monthly follow-up pertaining to the safety indicators was manager responsible for operations, maintenance and human resources, among which are: (i) injuries with lost time, (ii) number of high potential for accidents, (iii ) gas leaks number, (iv) number of fires, (v) number of lifting incidents, (vi) number of object falling incident, (vii) number of security notes, (viii) delays in maintenance critical equipment, (ix) board leaks number, (x) number of unplanned emissions, (xi) number of management changes postponed priority 1 and (xii) staff turnover on board.
Organizacional | manutenção preventiva/preventive maintenance issue | manutenção preventiva | preventive maintenance issue | safety checks performed superficially (0.60) | anp-final-report-fpso-cdsm-accident.pdf | 43/2007 and other references in the safety subject, activities related to the platforms of operation should be monitored proactively in regard to the implementation of risk management systems.
Organizacional | falha na análise de risco/preventive maintenance issue | manutenção preventiva | preventive maintenance issue | incomplete job safety analysis (0.54) | anp-final-report-fpso-cdsm-accident.pdf | 43/2007 and other references in the safety subject, activities related to the platforms of operation should be monitored proactively in regard to the implementation of risk management systems.
Organizacional | falha na análise de risco/failure in risk assessment | falha na análise de risco | failure in risk assessment | safety checks performed superficially (0.60) | anp-final-report-fpso-cdsm-accident.pdf | 43/2007 and other references in the safety subject, activities related to the platforms of operation should be monitored proactively in regard to the implementation of risk management systems.
Organizacional | falha na análise de risco/failure in risk assessment | falha na análise de risco | failure in risk assessment | incomplete job safety analysis (0.54) | anp-final-report-fpso-cdsm-accident.pdf | 43/2007 and other references in the safety subject, activities related to the platforms of operation should be monitored proactively in regard to the implementation of risk management systems.
Organizacional | revisão técnica ausente/failure in risk assessment | falha na análise de risco | failure in risk assessment | incomplete job safety analysis (0.53) | anp-final-report-fpso-cdsm-accident.pdf | In section 5 (Major Hazard Analysis and Hazard Assessment) of the Safety Case have been described briefly the main results of all risk assessments prepared for the installation and which formed the basis for the preparation of the Safety Case, as listed in Table 7.
Organizacional | manutenção preventiva/technical review missing | revisão técnica ausente | technical review missing | incomplete job safety analysis (0.53) | anp-final-report-fpso-cdsm-accident.pdf | 128 Item 2.6.1.3 from Design and Operations Safety Case for FPSO Cidade de São Mateus – Doc.
Organizacional | falha na análise de risco/preventive maintenance issue | manutenção preventiva | preventive maintenance issue | incomplete job safety analysis (0.53) | anp-final-report-fpso-cdsm-accident.pdf | Managerial monitoring of the implementation of FPSO CDSM Operational Safety Management System .................................................................................................................... 71 4.2.4.
Organizacional | falha na análise de risco/failure in risk assessment | falha na análise de risco | failure in risk assessment | incomplete job safety analysis (0.53) | anp-final-report-fpso-cdsm-accident.pdf | Required by law in many countries, the Safety Case is a document produced by the installation operator to demonstrate that all hazards have been identified and assessed risks, demonstrate that the control measures were taken to reduce the level of risk to ALARP42, level as well how to describe the company's safety management system to ensure that controls are effectively and consistently applied.
Organizacional | priorização inadequada/failure in risk assessment | falha na análise de risco | failure in risk assessment | incomplete job safety analysis (0.51) | anp-final-report-fpso-cdsm-accident.pdf | Thus, it can be concluded that the failure to implement safeguards and recommendations identified in the analysis of risks associated with the lack of real control status of the implementation of actions during the unit operation stage took the platform to a risk condition uncontrolled and above all acceptance criteria that could be considered as a good practice.
Organizacional | falha na análise de risco/inappropriate prioritization | priorização inadequada | inappropriate prioritization | incomplete job safety analysis (0.51) | anp-final-report-fpso-cdsm-accident.pdf | Thus, it can be concluded that the failure to implement safeguards and recommendations identified in the analysis of risks associated with the lack of real control status of the implementation of actions during the unit operation stage took the platform to a risk condition uncontrolled and above all acceptance criteria that could be considered as a good practice.
Organizacional | falha na análise de risco/failure in risk assessment | falha na análise de risco | failure in risk assessment | incomplete job safety analysis (0.51) | anp-final-report-fpso-cdsm-accident.pdf | The occurrence of major accidents gives us the evidence when it is held in synchrony, the management failures resulting from a poorly implemented or non-existent hazard management system result in great losses.
Organizacional | manutenção preventiva/failure in risk assessment | falha na análise de risco | failure in risk assessment | incomplete job safety analysis (0.51) | anp-final-report-fpso-cdsm-accident.pdf | The safety studies for the FPSO Cidade de São Mateus were developed in the unit's design phase and can be grouped as shown in Figure 38, into three categories: (i) the dangers and effects identification studies, (ii) Training risk assessment (quantitative) and (iii) risk assessment studies (qualitative).
Organizacional | manutenção preventiva/preventive maintenance issue | manutenção preventiva | preventive maintenance issue | incomplete job safety analysis (0.51) | anp-final-report-fpso-cdsm-accident.pdf | 208 Item 3.7.6 from Design and Operations Safety Case for FPSO Cidade de São Mateus – Doc.
Organizacional | manutenção preventiva/preventive maintenance issue | manutenção preventiva | preventive maintenance issue | incomplete job safety analysis (0.50) | anp-final-report-fpso-cdsm-accident.pdf | It is for the operational safety management system implemented by companies establish requirements and provide funds for minimally be affected the reliability of people and systems, subject to continuous improvement.
Organizacional | manutenção deficiente/preventive maintenance issue | manutenção preventiva | preventive maintenance issue | incomplete job safety analysis (0.50) | anp-final-report-fpso-cdsm-accident.pdf | 209 Item 5.8.3 of Design and Operations Safety Case for FPSO Cidade de São Mateus – Doc.
Organizacional | manutenção deficiente/poor maintenance | manutenção deficiente | poor maintenance | recurring manual reset of safety valve (0.55) | anp-final-report-fpso-cdsm-accident.pdf | Between 04/09/2014 and 04/21/2014, the annual shut down for maintenance was carried out, which was not in its scope the exchange of sealing valve seals.
Organizacional | treinamento insuficiente/poor maintenance | manutenção deficiente | poor maintenance | shutdown aborted without justification (0.52) | anp-final-report-fpso-cdsm-accident.pdf | Between 04/09/2014 and 04/21/2014, the annual shut down for maintenance was carried out, which was not in its scope the exchange of sealing valve seals.
Organizacional | treinamento deficiente/insufficient training | treinamento insuficiente | insufficient training | incomplete training records (0.62) | anp-final-report-fpso-cdsm-accident.pdf | In addition to this matrix, which is a control of the training tool, has still not been implemented by the time of the accident, there was no training records in specific operational procedures for the Marine team.
Organizacional | treinamento insuficiente/poor training | treinamento deficiente | poor training | incomplete training records (0.53) | anp-final-report-fpso-cdsm-accident.pdf | Root Cause n° 8: Lack of tutorial / monitoring / [3.3.2] Inadequate dimensioning of the training program On the date of the accident, the new marine superintendent, embarked on 01/31/2015 was still familiarization process with the Cidade de São Mateus FPSO systems.
Organizacional | treinamento deficiente/insufficient training | treinamento insuficiente | insufficient training | incomplete training records (0.53) | anp-final-report-fpso-cdsm-accident.pdf | Root Cause n° 8: Lack of tutorial / monitoring / [3.3.2] Inadequate dimensioning of the training program On the date of the accident, the new marine superintendent, embarked on 01/31/2015 was still familiarization process with the Cidade de São Mateus FPSO systems.
Organizacional | treinamento insuficiente/poor training | treinamento deficiente | poor training | incomplete training records (0.53) | anp-final-report-fpso-cdsm-accident.pdf | CR11: Lack of training in operational procedures / [3.3.4] Failed in identifying education / training in operational procedures 3.3.4 R17: Establish ongoing training program in operational procedures, and the frequency of recycling in different critical procedures.
Organizacional | treinamento insuficiente/insufficient training | treinamento insuficiente | insufficient training | incomplete training records (0.53) | anp-final-report-fpso-cdsm-accident.pdf | CR11: Lack of training in operational procedures / [3.3.4] Failed in identifying education / training in operational procedures 3.3.4 R17: Establish ongoing training program in operational procedures, and the frequency of recycling in different critical procedures.
Organizacional | treinamento deficiente/insufficient training | treinamento insuficiente | insufficient training | incomplete training records (0.52) | anp-final-report-fpso-cdsm-accident.pdf | For these reasons, it was found that the training was not planned or effective for new marine superintendent and the passage of inefficient service.
Organizacional | supervisão inadequada/poor training | treinamento deficiente | poor training | incomplete training records (0.52) | anp-final-report-fpso-cdsm-accident.pdf | For these reasons, it was found that the training was not planned or effective for new marine superintendent and the passage of inefficient service.
Organizacional | treinamento insuficiente/inadequate supervision | supervisão inadequada | inadequate supervision | incomplete training records (0.52) | anp-final-report-fpso-cdsm-accident.pdf | For these reasons, it was found that the training was not planned or effective for new marine superintendent and the passage of inefficient service.
Organizacional | treinamento deficiente/insufficient training | treinamento insuficiente | insufficient training | incomplete training records (0.51) | anp-final-report-fpso-cdsm-accident.pdf | Lack of knowledge in operating procedures is supported by the absence of a training plan in operational procedures.
Organizacional | ausência de procedimento/poor training | treinamento deficiente | poor training | incomplete training records (0.51) | anp-final-report-fpso-cdsm-accident.pdf | Lack of knowledge in operating procedures is supported by the absence of a training plan in operational procedures.
Organizacional | manutenção preventiva/absence of procedure | ausência de procedimento | absence of procedure | incomplete training records (0.51) | anp-final-report-fpso-cdsm-accident.pdf | Lack of knowledge in operating procedures is supported by the absence of a training plan in operational procedures.
Organizacional | manutenção preventiva/preventive maintenance issue | manutenção preventiva | preventive maintenance issue | pending maintenance for critical item (0.55) | anp-final-report-fpso-cdsm-accident.pdf | Maintenance Planning - The allocation of time to perform maintenance actions shall be agreed between the contractor and the supervision of Petrobras.
Organizacional | manutenção deficiente/preventive maintenance issue | manutenção preventiva | preventive maintenance issue | maintenance postponed repeatedly (0.50) | anp-final-report-fpso-cdsm-accident.pdf | Maintenance Planning - The allocation of time to perform maintenance actions shall be agreed between the contractor and the supervision of Petrobras.
Organizacional | manutenção deficiente/poor maintenance | manutenção deficiente | poor maintenance | pending maintenance for critical item (0.55) | anp-final-report-fpso-cdsm-accident.pdf | Maintenance Planning - The allocation of time to perform maintenance actions shall be agreed between the contractor and the supervision of Petrobras.
Organizacional | supervisão inadequada/poor maintenance | manutenção deficiente | poor maintenance | maintenance postponed repeatedly (0.50) | anp-final-report-fpso-cdsm-accident.pdf | Maintenance Planning - The allocation of time to perform maintenance actions shall be agreed between the contractor and the supervision of Petrobras.
Organizacional | supervisão inadequada/inadequate supervision | supervisão inadequada | inadequate supervision | supervisory fatigue unaddressed (0.59) | anp-final-report-fpso-cdsm-accident.pdf | The functional disparity between the superintendent positions and marine operator, added to the excess of activities required for the maintenance and operation of the charge transfer system were conducive to the emergence of failures in performing tasks and procedures for lack of adequate supervision.
Organizacional | treinamento deficiente/inadequate supervision | supervisão inadequada | inadequate supervision | operational limits repeatedly challenged (0.53) | anp-final-report-fpso-cdsm-accident.pdf | The functional disparity between the superintendent positions and marine operator, added to the excess of activities required for the maintenance and operation of the charge transfer system were conducive to the emergence of failures in performing tasks and procedures for lack of adequate supervision.
Organizacional | treinamento deficiente/poor training | treinamento deficiente | poor training | operator not certified for task (0.63) | anp-final-report-fpso-cdsm-accident.pdf | In this sense, it can be seen that the installation operator did not identify the levels of training, expertise, skill and knowledge specific to the function, which enables the employee to perform the tasks pertaining to the post occupied by him.
Organizacional | treinamento insuficiente/poor training | treinamento deficiente | poor training | operator not certified for task (0.58) | anp-final-report-fpso-cdsm-accident.pdf | In this sense, it can be seen that the installation operator did not establish the skills and training as much as needed to carry out the activities under operational procedures.
Organizacional | treinamento deficiente/insufficient training | treinamento insuficiente | insufficient training | operator not certified for task (0.58) | anp-final-report-fpso-cdsm-accident.pdf | In this sense, it can be seen that the installation operator did not establish the skills and training as much as needed to carry out the activities under operational procedures.
Organizacional | treinamento deficiente/poor training | treinamento deficiente | poor training | operator not certified for task (0.57) | anp-final-report-fpso-cdsm-accident.pdf | In this sense, it can be seen that the installation operator not scaled the training program in accordance with the classification of functions and tasks relating to the post of marine superintendent.
Organizacional | treinamento deficiente/poor training | treinamento deficiente | poor training | supervisory fatigue unaddressed (0.51) | anp-final-report-fpso-cdsm-accident.pdf | In this sense, it can be seen that the installation operator not scaled the training program in accordance with the classification of functions and tasks relating to the post of marine superintendent.
Organizacional | treinamento deficiente/poor training | treinamento deficiente | poor training | operator not certified for task (0.53) | anp-final-report-fpso-cdsm-accident.pdf | Root Cause n° 10: Employees with the same attribution performing different functions / [3.3.2] Failure to identify training/qualification requirements ........................... 279 7.4.5.
Organizacional | treinamento insuficiente/poor training | treinamento deficiente | poor training | operator not certified for task (0.50) | anp-final-report-fpso-cdsm-accident.pdf | CR 10: People with same job performing different functions / [3.3.2] Failure to identify training / qualification requirements 3.2.2 R15: Establish objectively requirements to guarantee the minimum training for each position, with theoretical evaluation and mandatory practice, subject to regular training program, the verification of compliance procedures and periodic retraining.
Organizacional | manutenção preventiva/insufficient training | treinamento insuficiente | insufficient training | operator not certified for task (0.50) | anp-final-report-fpso-cdsm-accident.pdf | CR 10: People with same job performing different functions / [3.3.2] Failure to identify training / qualification requirements 3.2.2 R15: Establish objectively requirements to guarantee the minimum training for each position, with theoretical evaluation and mandatory practice, subject to regular training program, the verification of compliance procedures and periodic retraining.
Organizacional | manutenção preventiva/preventive maintenance issue | manutenção preventiva | preventive maintenance issue | pending maintenance for critical item (0.57) | anp-final-report-fpso-cdsm-accident.pdf | R53: Ensure the availability of appropriate tools to use in normal maintenance activities in hazardous locations.
Organizacional | manutenção preventiva/preventive maintenance issue | manutenção preventiva | preventive maintenance issue | routine inspections delayed (0.54) | anp-final-report-fpso-cdsm-accident.pdf | R32: Contemplate on maintenance plans and defined periodicity, inspection and testing all pressure relief systems, alarm and interlock.
Organizacional | pressão por produtividade/preventive maintenance issue | manutenção preventiva | preventive maintenance issue | pending maintenance for critical item (0.52) | anp-final-report-fpso-cdsm-accident.pdf | R32: Contemplate on maintenance plans and defined periodicity, inspection and testing all pressure relief systems, alarm and interlock.
Organizacional | pressão por produtividade/production pressure | pressão por produtividade | production pressure | pressure drop in critical line (0.54) | anp-final-report-fpso-cdsm-accident.pdf | In regard to the monitoring offload pressure, there are records of such pressure to reache a value of 4.4 bars at a 30% opening of the vapor control valve.
Organizacional | procedimento desatualizado/production pressure | pressão por produtividade | production pressure | pressure drop in critical line (0.51) | anp-final-report-fpso-cdsm-accident.pdf | 08/07/2008 at the shipyard182, displaying a set pressure adjusted to 16.5 kgf / cm2; and (ii) another document 02/08/2010183 has an opening pressure set to 16 kgf / cm2.
Organizacional | ausência de procedimento/outdated procedure | procedimento desatualizado | outdated procedure | procedure not fully followed (0.59) | anp-final-report-fpso-cdsm-accident.pdf | These procedures should be considered as Operating
Organizacional | procedimento desatualizado/absence of procedure | ausência de procedimento | absence of procedure | procedure not fully followed (0.59) | anp-final-report-fpso-cdsm-accident.pdf | These procedures should be considered as Operating
Organizacional | ausência de procedimento/outdated procedure | procedimento desatualizado | outdated procedure | procedure not fully followed (0.56) | anp-final-report-fpso-cdsm-accident.pdf | (ii) There was the definition of critical procedures for the FPSO Cidade de São Mateus, due to non-completion of the procedures migration process initiated in 2011.
Organizacional | procedimento desatualizado/absence of procedure | ausência de procedimento | absence of procedure | procedure not fully followed (0.56) | anp-final-report-fpso-cdsm-accident.pdf | (ii) There was the definition of critical procedures for the FPSO Cidade de São Mateus, due to non-completion of the procedures migration process initiated in 2011.
Organizacional | ausência de procedimento/outdated procedure | procedimento desatualizado | outdated procedure | procedure not fully followed (0.55) | anp-final-report-fpso-cdsm-accident.pdf | The process of migration procedures described above was initiated in 2011 and was used initially a criterion that if a procedure had not been accessed in the last two years, this would be extinguished.
Organizacional | ausência de procedimento/absence of procedure | ausência de procedimento | absence of procedure | procedure not fully followed (0.53) | anp-final-report-fpso-cdsm-accident.pdf | 1) It was observed that the procedure cited in the close out fact does not establish requirements for starting the pump in terms of steam provision.
Organizacional | procedimento desatualizado/absence of procedure | ausência de procedimento | absence of procedure | procedure not fully followed (0.51) | anp-final-report-fpso-cdsm-accident.pdf | Such a condition was considered analogous to the lack of operating procedure, since such a risk control mechanism was not kept by the BW and its use was discouraged by the procedure itself.
Organizacional | sem inspeção/outdated procedure | procedimento desatualizado | outdated procedure | procedure not fully followed (0.51) | anp-final-report-fpso-cdsm-accident.pdf | Root Cause n° 12: Outdated/unavailable procedure / [1.5] Failure to furnish the resources It was found by consulting the tracking spreadsheet migration procedures171, that several procedures had not yet been evaluated and migrated to the document control system - Management System (MS).
Organizacional | ausência de procedimento/no inspection | sem inspeção | no inspection | procedure not fully followed (0.51) | anp-final-report-fpso-cdsm-accident.pdf | It can be said therefore that there was no plan and procedures defined for inspection, testing and maintenance for the valve in question.
Organizacional | sem procedimento/absence of procedure | ausência de procedimento | absence of procedure | procedure not fully followed (0.51) | anp-final-report-fpso-cdsm-accident.pdf | It can be said therefore that there was no plan and procedures defined for inspection, testing and maintenance for the valve in question.
Organizacional | revisão técnica ausente/no procedure | sem procedimento | no procedure | procedure not fully followed (0.51) | anp-final-report-fpso-cdsm-accident.pdf | It can be said therefore that there was no plan and procedures defined for inspection, testing and maintenance for the valve in question.
Organizacional | falha na análise de risco/technical review missing | revisão técnica ausente | technical review missing | procedure not fully followed (0.50) | anp-final-report-fpso-cdsm-accident.pdf | During the operational phase, the commissioning was not completed, the implementation of safeguards has not been concluded, recommendations arising from hazard prone analysis were not managed and there had been certain outdated and incomplete procedures.
Organizacional | manutenção deficiente/failure in risk assessment | falha na análise de risco | failure in risk assessment | procedure not fully followed (0.50) | anp-final-report-fpso-cdsm-accident.pdf | During the operational phase, the commissioning was not completed, the implementation of safeguards has not been concluded, recommendations arising from hazard prone analysis were not managed and there had been certain outdated and incomplete procedures.
Organizacional | falha na análise de risco/poor maintenance | manutenção deficiente | poor maintenance | procedure not fully followed (0.50) | anp-final-report-fpso-cdsm-accident.pdf | During the operational phase, the commissioning was not completed, the implementation of safeguards has not been concluded, recommendations arising from hazard prone analysis were not managed and there had been certain outdated and incomplete procedures.
Organizacional | falha na análise de risco/failure in risk assessment | falha na análise de risco | failure in risk assessment | recurrent alarm acknowledged without investigation (0.52) | anp-final-report-fpso-cdsm-accident.pdf | The research showed that exposure of people during the response actions were from a response to the emergency procedure inappropriate without forecasting scenarios identified in risk assessments and their response resources.
Organizacional | falha na análise de risco/failure in risk assessment | falha na análise de risco | failure in risk assessment | recurrent alarm acknowledged without investigation (0.51) | anp-final-report-fpso-cdsm-accident.pdf | "(NORSOK standard Z-012, Edition 3, October 2010 Risk and emergency preparedness assessment)”.
Organizacional | manutenção preventiva/failure in risk assessment | falha na análise de risco | failure in risk assessment | routine deviation accepted (0.50) | anp-final-report-fpso-cdsm-accident.pdf | evaluation of deviation from its effects on risk and / or the validity of the analysis and its results, considering that it intends to-use analysis for future decisions.
Organizacional | manutenção preventiva/preventive maintenance issue | manutenção preventiva | preventive maintenance issue | safety checks performed superficially (0.59) | anp-final-report-fpso-cdsm-accident.pdf | Periodic results of this monitoring should be part of the review meetings, to establish corrective and preventive actions when found insufficient performance.
Organizacional | supervisão inadequada/preventive maintenance issue | manutenção preventiva | preventive maintenance issue | routine inspections delayed (0.50) | anp-final-report-fpso-cdsm-accident.pdf | Periodic results of this monitoring should be part of the review meetings, to establish corrective and preventive actions when found insufficient performance.
Organizacional | manutenção preventiva/inadequate supervision | supervisão inadequada | inadequate supervision | safety alert not disseminated (0.55) | anp-final-report-fpso-cdsm-accident.pdf | Recommendations and safeguards not implemented
Organizacional | priorização inadequada/preventive maintenance issue | manutenção preventiva | preventive maintenance issue | safety alert not disseminated (0.55) | anp-final-report-fpso-cdsm-accident.pdf | Recommendations and safeguards not implemented
Organizacional | manutenção preventiva/inappropriate prioritization | priorização inadequada | inappropriate prioritization | safety alert not disseminated (0.55) | anp-final-report-fpso-cdsm-accident.pdf | Recommendations and safeguards not implemented
Organizacional | manutenção preventiva/preventive maintenance issue | manutenção preventiva | preventive maintenance issue | unauthorized modification of settings (0.52) | anp-final-report-fpso-cdsm-accident.pdf | Recommendations and safeguards not implemented ................................................. 202 6.2.
Organizacional | falha na análise de risco/preventive maintenance issue | manutenção preventiva | preventive maintenance issue | safety alert not disseminated (0.51) | anp-final-report-fpso-cdsm-accident.pdf | Recommendations and safeguards not implemented ................................................. 202 6.2.
Organizacional | manutenção preventiva/failure in risk assessment | falha na análise de risco | failure in risk assessment | safety alert not disseminated (0.51) | anp-final-report-fpso-cdsm-accident.pdf | However, this activity was considered high risk and was not approved.
Organizacional | falha na análise de risco/preventive maintenance issue | manutenção preventiva | preventive maintenance issue | safety checks performed superficially (0.62) | anp-final-report-fpso-cdsm-accident.pdf | Critics Procedures related to maintenance, inspection and testing should also be included.
Organizacional | manutenção preventiva/failure in risk assessment | falha na análise de risco | failure in risk assessment | safety checks performed superficially (0.54) | anp-final-report-fpso-cdsm-accident.pdf | "The hazard identification and risk assessment may need to be reviewed and updated if significant new situations are identified or if significant changes are made in the facility."
Organizacional | manutenção preventiva/preventive maintenance issue | manutenção preventiva | preventive maintenance issue | safety checks performed superficially (0.50) | anp-final-report-fpso-cdsm-accident.pdf | In addition, this procedure requires the Safety Case must go through a cycle of mandatory review every five years or in the event of significant change in the unit.
Organizacional | inconsistência em documentação/preventive maintenance issue | manutenção preventiva | preventive maintenance issue | safety culture complacency (0.51) | anp-final-report-fpso-cdsm-accident.pdf | 194 Item 1.2.4 of the document Safety Philosophy – Doc n° I-ET-004 Rev.
Organizacional | revisão técnica ausente/documentation inconsistency | inconsistência em documentação | documentation inconsistency | safety culture complacency (0.51) | anp-final-report-fpso-cdsm-accident.pdf | 194 Item 1.2.4 of the document Safety Philosophy – Doc n° I-ET-004 Rev.
Organizacional | falha no planejamento/technical review missing | revisão técnica ausente | technical review missing | shutdown aborted without justification (0.59) | anp-final-report-fpso-cdsm-accident.pdf | The implementation of the shutdown of actions recommended in best practice and set out in project documents proved incomplete because it was not envisaged the total shutdown of the pump room equipment, since the stripping pump was not contemplated.
Organizacional | manutenção preventiva/planning failure | falha no planejamento | planning failure | shutdown aborted without justification (0.59) | anp-final-report-fpso-cdsm-accident.pdf | The implementation of the shutdown of actions recommended in best practice and set out in project documents proved incomplete because it was not envisaged the total shutdown of the pump room equipment, since the stripping pump was not contemplated.
Organizacional | supervisão inadequada/preventive maintenance issue | manutenção preventiva | preventive maintenance issue | small leak normalized (0.53) | anp-final-report-fpso-cdsm-accident.pdf | There CIO reported to the leakage characteristics and it was decided that the cleanliness would be made with absorbing blankets and evaluation by members of the maintenance team, to be planned the repair service.
Organizacional | supervisão inadequada/inadequate supervision | supervisão inadequada | inadequate supervision | substandard housekeeping in critical areas (0.53) | anp-final-report-fpso-cdsm-accident.pdf | Root Cause n° 7: Lack of marine superintendents / [16.2] Lack of staff management
Organizacional | supervisão inadequada/inadequate supervision | supervisão inadequada | inadequate supervision | substandard housekeeping in critical areas (0.51) | anp-final-report-fpso-cdsm-accident.pdf | Root Cause n° 7: Lack of marine superintendents / [16.2] Lack of staff management The organizational structure of FPSO Cidade de São Mateus, had two marine superintendents who took turns with each other, leaving only one on board.
Organizacional | treinamento insuficiente/inadequate supervision | supervisão inadequada | inadequate supervision | substandard housekeeping in critical areas (0.51) | anp-final-report-fpso-cdsm-accident.pdf | Later, the responsibility was shared with supervisors and superintendents of onboard departments who had less knowledge of the system usage, leading also to a lack of standardization in requests.
Organizacional | treinamento deficiente/insufficient training | treinamento insuficiente | insufficient training | supervisory fatigue unaddressed (0.51) | anp-final-report-fpso-cdsm-accident.pdf | Thus, the accumulation of functions, the loss of knowledge about the current system status, lack of updated procedures and training existing mechanisms, the overload caused by systemic problems and failure in training contributed to the occurrence of contention loss.
Organizacional | gestão de mudanças ineficaz/poor training | treinamento deficiente | poor training | supervisory fatigue unaddressed (0.51) | anp-final-report-fpso-cdsm-accident.pdf | Thus, the accumulation of functions, the loss of knowledge about the current system status, lack of updated procedures and training existing mechanisms, the overload caused by systemic problems and failure in training contributed to the occurrence of contention loss.
Organizacional | falha no planejamento/ineffective management of change | gestão de mudanças ineficaz | ineffective management of change | temporary fix not followed up (0.62) | anp-final-report-fpso-cdsm-accident.pdf | / [16.3.2] Change Management unrealized 16.3 R06: Plan actions, prior to the implementation of temporary changes, until the return to the final condition of the system.
Organizacional | gestão de mudanças ineficaz/planning failure | falha no planejamento | planning failure | temporary fix not followed up (0.62) | anp-final-report-fpso-cdsm-accident.pdf | / [16.3.2] Change Management unrealized 16.3 R06: Plan actions, prior to the implementation of temporary changes, until the return to the final condition of the system.
Organizacional | gestão de mudanças ineficaz/ineffective management of change | gestão de mudanças ineficaz | ineffective management of change | temporary fix not followed up (0.59) | anp-final-report-fpso-cdsm-accident.pdf | This change management was not completed by the date of the accident.
Organizacional | manutenção preventiva/ineffective management of change | gestão de mudanças ineficaz | ineffective management of change | temporary fix not followed up (0.58) | anp-final-report-fpso-cdsm-accident.pdf | the related modification in item 12 of the change management has not been implemented.
Organizacional | não planejado/preventive maintenance issue | manutenção preventiva | preventive maintenance issue | temporary fix not followed up (0.50) | anp-final-report-fpso-cdsm-accident.pdf | Regarding actions with status "Implementing", it was found that some had already been completed, but their status was not updated in the system and the evidence sanitation were not recorded, demonstrating a lack of structure in monitoring and updating about information preventive / corrective actions.
Organizacional | manutenção preventiva/unplanned activity | não planejado | unplanned activity | temporary fix not followed up (0.50) | anp-final-report-fpso-cdsm-accident.pdf | Regarding actions with status "Implementing", it was found that some had already been completed, but their status was not updated in the system and the evidence sanitation were not recorded, demonstrating a lack of structure in monitoring and updating about information preventive / corrective actions.
Organizacional | falha na análise de risco/preventive maintenance issue | manutenção preventiva | preventive maintenance issue | unauthorized access to hazardous zone (0.53) | anp-final-report-fpso-cdsm-accident.pdf | This, in line with the understanding shown by the representatives of BW ground crew during the presentation of sanitation of non compliances as demonstrated by the lack of understanding of the purpose of the Technical Regulations of the Operational Safety Management System (SGSO) ANP establishing the need to take corrective action to eliminate the cause of non-compliances identified and preventive actions to eliminate the cause of non-conformities in order to prevent the occurrence.
Organizacional | manutenção preventiva/failure in risk assessment | falha na análise de risco | failure in risk assessment | unauthorized access to hazardous zone (0.51) | anp-final-report-fpso-cdsm-accident.pdf | 7.5.2 Root Cause n° 13: Failure to implement the recommendations and hazard analysis of safeguards and security studies / [12.6.3] failure to implement corrective actions
Organizacional | falha de alarme/preventive maintenance issue | manutenção preventiva | preventive maintenance issue | unauthorized access to hazardous zone (0.51) | anp-final-report-fpso-cdsm-accident.pdf | 7.5.2 Root Cause n° 13: Failure to implement the recommendations and hazard analysis of safeguards and security studies / [12.6.3] failure to implement corrective actions
Tecnico | vazamento de gás/alarm failure | falha de alarme | alarm failure | alarms frequently muted (0.69) | anp-final-report-fpso-cdsm-accident.pdf | The unit's abandonment of alarm began to sound continuously.
Tecnico | vazamento de gás/gas leak | vazamento de gás | gas leak | small leak normalized (0.62) | anp-final-report-fpso-cdsm-accident.pdf | Reports was leak that liquid, in the form of drip, forming a pool of approximately two square meters below the flange.
Tecnico | ruptura de tubulação/gas leak | vazamento de gás | gas leak | abnormal fluid temperature (0.55) | anp-final-report-fpso-cdsm-accident.pdf | Reports was leak that liquid, in the form of drip, forming a pool of approximately two square meters below the flange.
Tecnico | ruptura de tubulação/pipe rupture | ruptura de tubulação | pipe rupture | small leak normalized (0.62) | anp-final-report-fpso-cdsm-accident.pdf | Reports was leak that liquid, in the form of drip, forming a pool of approximately two square meters below the flange.
Tecnico | vazamento de gás/pipe rupture | ruptura de tubulação | pipe rupture | abnormal fluid temperature (0.55) | anp-final-report-fpso-cdsm-accident.pdf | Reports was leak that liquid, in the form of drip, forming a pool of approximately two square meters below the flange.
Tecnico | vazamento de gás/gas leak | vazamento de gás | gas leak | small leak normalized (0.62) | anp-final-report-fpso-cdsm-accident.pdf | At this time, the leak occurred as fillet in a pool of a dark-colored liquid of approximately 2 m on the ground.
Tecnico | vazamento de gás/gas leak | vazamento de gás | gas leak | abnormal fluid temperature (0.52) | anp-final-report-fpso-cdsm-accident.pdf | At this time, the leak occurred as fillet in a pool of a dark-colored liquid of approximately 2 m on the ground.
Tecnico | falha de alarme/gas leak | vazamento de gás | gas leak | abnormal fluid temperature (0.50) | anp-final-report-fpso-cdsm-accident.pdf | “Presently heating up 6C to evaporate the unpumpable condensate from the tank.
Tecnico | falha de alarme/alarm failure | falha de alarme | alarm failure | delay in acknowledging alarms (0.59) | anp-final-report-fpso-cdsm-accident.pdf | The APIRP14C, in turn, reinforces this recommendation, adding the alarm should be activated in maximum 25% from the LIE (Lower Explosive Limit) and automatic corrective actions, such as closing shutdown valves in the sources of gas and disconnect the power supplies of equipment not suitable for hazardous areas, should be started no more than 60% from LIE189.
Tecnico | falha de alarme/alarm failure | falha de alarme | alarm failure | alarms frequently muted (0.78) | anp-final-report-fpso-cdsm-accident.pdf | Time Event 11:44 Alarms are silenced to improve communication during emergency.
Tecnico | falha de alarme/alarm failure | falha de alarme | alarm failure | recurrent alarm acknowledged without investigation (0.60) | anp-final-report-fpso-cdsm-accident.pdf | Inhibition of the detectors kept the visual alarm on the HMI screen, but preventing the execution of the actions foreseen in the Matrix Cause and the effect of even new further detection.
Tecnico | falha de alarme/alarm failure | falha de alarme | alarm failure | recurrent alarm acknowledged without investigation (0.59) | anp-final-report-fpso-cdsm-accident.pdf | 114 Inhibition of the detectors keeps the visual alarm on the HMI screen, but does not cause the purposes set out in the Cause of Mother and effect, if new detection.
Tecnico | falha de alarme/alarm failure | falha de alarme | alarm failure | alarms frequently muted (0.65) | anp-final-report-fpso-cdsm-accident.pdf | Detectors and audible alarms were inhibited not to interfere with communication between the team.
Tecnico | falha de alarme/alarm failure | falha de alarme | alarm failure | recurrent alarm acknowledged without investigation (0.58) | anp-final-report-fpso-cdsm-accident.pdf | Detectors and audible alarms were inhibited not to interfere with communication between the team.
Tecnico | falha de alarme/alarm failure | falha de alarme | alarm failure | multiple alarms triggered (0.59) | anp-final-report-fpso-cdsm-accident.pdf | By the time the alarm sounded, the OIM headed to their muster point in the CCR.
Tecnico | equipamento mal calibrado/alarm failure | falha de alarme | alarm failure | alarms frequently muted (0.53) | anp-final-report-fpso-cdsm-accident.pdf | By the time the alarm sounded, the OIM headed to their muster point in the CCR.
Tecnico | equipamento mal calibrado/miscalibrated equipment | equipamento mal calibrado | miscalibrated equipment | sensor drift unnoticed (0.54) | anp-final-report-fpso-cdsm-accident.pdf | Stationary equipment with electrical circuits in pump house were: three fixed detectors, two CCTV cameras (4 and 5) audible and visual alarm signal, landline and fixtures normal fluorescent lamps and emergency.
Tecnico | falha de alarme/miscalibrated equipment | equipamento mal calibrado | miscalibrated equipment | poor lighting near equipment (0.53) | anp-final-report-fpso-cdsm-accident.pdf | Stationary equipment with electrical circuits in pump house were: three fixed detectors, two CCTV cameras (4 and 5) audible and visual alarm signal, landline and fixtures normal fluorescent lamps and emergency.
Tecnico | falha de alarme/alarm failure | falha de alarme | alarm failure | gas detector offline during activity (0.59) | anp-final-report-fpso-cdsm-accident.pdf | 11:45115 The basic operation in Vitória BW (ES) is informed of the gas alarm.
Tecnico | falha de alarme/alarm failure | falha de alarme | alarm failure | multiple alarms triggered (0.55) | anp-final-report-fpso-cdsm-accident.pdf | 11:45115 The basic operation in Vitória BW (ES) is informed of the gas alarm.
Tecnico | falha de alarme/alarm failure | falha de alarme | alarm failure | delay in acknowledging alarms (0.58) | anp-final-report-fpso-cdsm-accident.pdf | addition, the PRE over your text does not indicate additional procedures to drive the general alarm in case of detection confirmed, leaving the responsibility that in time of crisis, the offshore incident command on the FPSO CDSM assess, planned, identify the response resources and take decisions.
Tecnico | falha de alarme/alarm failure | falha de alarme | alarm failure | recurrent alarm acknowledged without investigation (0.58) | anp-final-report-fpso-cdsm-accident.pdf | addition, the PRE over your text does not indicate additional procedures to drive the general alarm in case of detection confirmed, leaving the responsibility that in time of crisis, the offshore incident command on the FPSO CDSM assess, planned, identify the response resources and take decisions.
Tecnico | falha de alarme/alarm failure | falha de alarme | alarm failure | conflicting operational instructions (0.54) | anp-final-report-fpso-cdsm-accident.pdf | FC06: Personnel exposure CR22: Lack of clear instructions in response to the emergency procedure / [15.2.1] incomplete / inappropriate Procedure 15.2.1 R37: emergency response procedures in the various levels of response, should establish clear instructions and prohibitions, complete and not conflicting.
Tecnico | equipamento mal calibrado/alarm failure | falha de alarme | alarm failure | safety alert not disseminated (0.51) | anp-final-report-fpso-cdsm-accident.pdf | FC06: Personnel exposure CR22: Lack of clear instructions in response to the emergency procedure / [15.2.1] incomplete / inappropriate Procedure 15.2.1 R37: emergency response procedures in the various levels of response, should establish clear instructions and prohibitions, complete and not conflicting.
Tecnico | falha de alarme/miscalibrated equipment | equipamento mal calibrado | miscalibrated equipment | conflicting operational instructions (0.54) | anp-final-report-fpso-cdsm-accident.pdf | The operation procedure of loading equipment, in turn, limited the implementation of safeguarding the monitoring valve positioning and further brought the proviso that such monitoring would be done "if possible", except that it is not consistent with the protection, described above.
Tecnico | falha técnica/alarm failure | falha de alarme | alarm failure | conflicting operational instructions (0.54) | anp-final-report-fpso-cdsm-accident.pdf | The terminal was not equipped with high-pressure alarm in the pump offload to alert the operator of an unsafe operating condition and trigger response actions in an attempt to avoid overpressure.
Tecnico | falha técnica/tecnical fault | falha técnica | tecnical fault | incomplete job safety analysis (0.57) | anp-final-report-fpso-cdsm-accident.pdf | 1 – Design Operation Safety Case 191 Item 7.1.2 of the document MS-MP03048 Rev.
Tecnico | equipamento mal calibrado/tecnical fault | falha técnica | tecnical fault | conflicting operational instructions (0.52) | anp-final-report-fpso-cdsm-accident.pdf | 1 – Design Operation Safety Case 191 Item 7.1.2 of the document MS-MP03048 Rev.
Tecnico | equipamento mal calibrado/miscalibrated equipment | equipamento mal calibrado | miscalibrated equipment | incomplete job safety analysis (0.57) | anp-final-report-fpso-cdsm-accident.pdf | 1 – Design Operation Safety Case 191 Item 7.1.2 of the document MS-MP03048 Rev.
Tecnico | equipamento mal calibrado/miscalibrated equipment | equipamento mal calibrado | miscalibrated equipment | conflicting operational instructions (0.52) | anp-final-report-fpso-cdsm-accident.pdf | 1 – Design Operation Safety Case 191 Item 7.1.2 of the document MS-MP03048 Rev.
Tecnico | equipamento mal calibrado/miscalibrated equipment | equipamento mal calibrado | miscalibrated equipment | conflicting operational instructions (0.51) | anp-final-report-fpso-cdsm-accident.pdf | In the absence of such instructions, the emergency response team established procedures and used equipment or tools not suitable for use in explosive atmosphere.
Tecnico | falha de alarme/miscalibrated equipment | equipamento mal calibrado | miscalibrated equipment | emergency equipment blocked (0.50) | anp-final-report-fpso-cdsm-accident.pdf | In the absence of such instructions, the emergency response team established procedures and used equipment or tools not suitable for use in explosive atmosphere.
Tecnico | falha de alarme/alarm failure | falha de alarme | alarm failure | conflicting operational instructions (0.51) | anp-final-report-fpso-cdsm-accident.pdf | In the absence of such instructions, the emergency response team established procedures and used equipment or tools not suitable for use in explosive atmosphere.
Tecnico | falha de sensor/alarm failure | falha de alarme | alarm failure | emergency equipment blocked (0.50) | anp-final-report-fpso-cdsm-accident.pdf | In the absence of such instructions, the emergency response team established procedures and used equipment or tools not suitable for use in explosive atmosphere.
Tecnico | falha de alarme/sensor failure | falha de sensor | sensor failure | degraded sensor performance (0.54) | anp-final-report-fpso-cdsm-accident.pdf | 11:35:37 73AB370 detector has its extrapolated detection limit (100% of LIE)113.
Tecnico | falha de alarme/alarm failure | falha de alarme | alarm failure | recurrent alarm acknowledged without investigation (0.56) | anp-final-report-fpso-cdsm-accident.pdf | The lack of alarm, once increasing the risk of operation, in the meantime allocating a dependent evaluation barrier operator, the identification of the deviations in the process parameter depended on a constant monitoring of the offload pressure and an
Tecnico | falha de alarme/alarm failure | falha de alarme | alarm failure | delay in acknowledging alarms (0.54) | anp-final-report-fpso-cdsm-accident.pdf | The lack of alarm, once increasing the risk of operation, in the meantime allocating a dependent evaluation barrier operator, the identification of the deviations in the process parameter depended on a constant monitoring of the offload pressure and an
Tecnico | falha de alarme/alarm failure | falha de alarme | alarm failure | delay in acknowledging alarms (0.53) | anp-final-report-fpso-cdsm-accident.pdf | CR24: Demobilization of meeting points / [4.2.1.4] Lack of awareness 4.2.1.2 R42: Periodically coordinate all staff regarding the hazards involved in the assumptions made in the response procedure to the emergency unit.
Tecnico | quebra de equipamento/alarm failure | falha de alarme | alarm failure | fatigue ignored by supervision (0.51) | anp-final-report-fpso-cdsm-accident.pdf | CR24: Demobilization of meeting points / [4.2.1.4] Lack of awareness 4.2.1.2 R42: Periodically coordinate all staff regarding the hazards involved in the assumptions made in the response procedure to the emergency unit.
Tecnico | quebra de equipamento/equipment breakdown | quebra de equipamento | equipment breakdown | incomplete job safety analysis (0.68) | anp-final-report-fpso-cdsm-accident.pdf | 30 Operational Safety Unit Documentation.
Tecnico | pane elétrica/equipment breakdown | quebra de equipamento | equipment breakdown | emergency equipment blocked (0.55) | anp-final-report-fpso-cdsm-accident.pdf | 30 Operational Safety Unit Documentation.
Tecnico | equipamento mal calibrado/electrical fault | pane elétrica | electrical fault | emergency equipment blocked (0.51) | anp-final-report-fpso-cdsm-accident.pdf | 1 – Issue Date: 22/11/2012 228 Item 5.5.5.c of CENELEC TR 50404 – Electrostatic - Code of Practice for the Avoidance of Hazards Due to Static Electricity 229 Data Sheet – Portable Extinguishers, Fixed Fire Fighting and Foam Equipment – Doc.
Tecnico | equipamento mal calibrado/miscalibrated equipment | equipamento mal calibrado | miscalibrated equipment | equipment not fully isolated (0.54) | anp-final-report-fpso-cdsm-accident.pdf | Thus, if the equipment inside were suitable for use in such an environment, they had been designed, constructed and installed so as to minimize the risk to constitute a source of ignition.
Tecnico | equipamento mal calibrado/miscalibrated equipment | equipamento mal calibrado | miscalibrated equipment | gas detector offline during activity (0.63) | anp-final-report-fpso-cdsm-accident.pdf | Portable equipment present in the pump house at the time of the explosion were portable gas detectors and communicators radios.
Tecnico | quebra de equipamento/miscalibrated equipment | equipamento mal calibrado | miscalibrated equipment | equipment not fully isolated (0.54) | anp-final-report-fpso-cdsm-accident.pdf | Portable equipment present in the pump house at the time of the explosion were portable gas detectors and communicators radios.
Tecnico | equipamento mal calibrado/equipment breakdown | quebra de equipamento | equipment breakdown | equipment not fully isolated (0.54) | anp-final-report-fpso-cdsm-accident.pdf | The lack of sufficient slack in the load transfer system for installation of a spade with adequate thickness, the decision not to carry out the isolation removing pipe section and the possible unavailability of appropriate spare parts on board favored the isolation of the drive line flange loads the amount of OP-068 valve with an improvised spade, made on board, possibly inadequate to the line pressure class without prior assessment of hazards and global impact on activities.
Tecnico | equipamento mal calibrado/miscalibrated equipment | equipamento mal calibrado | miscalibrated equipment | equipment not fully isolated (0.52) | anp-final-report-fpso-cdsm-accident.pdf | The impractical way of recording from supervisory data held it quite difficult to identify the equipment operation, which required a long teamwork from ANP.
Tecnico | falha técnica/miscalibrated equipment | equipamento mal calibrado | miscalibrated equipment | supervisory fatigue unaddressed (0.52) | anp-final-report-fpso-cdsm-accident.pdf | The impractical way of recording from supervisory data held it quite difficult to identify the equipment operation, which required a long teamwork from ANP.
Tecnico | equipamento mal calibrado/tecnical fault | falha técnica | tecnical fault | equipment not fully isolated (0.52) | anp-final-report-fpso-cdsm-accident.pdf | In this sense, it can be seen that the Concessionaire and the installation operator failed to identify the necessary response resources, including systems and equipment, and the adequacy of existing resources has not been certified.
Tecnico | falha hidráulica/miscalibrated equipment | equipamento mal calibrado | miscalibrated equipment | equipment not fully isolated (0.52) | anp-final-report-fpso-cdsm-accident.pdf | In this sense, it can be seen that the Concessionaire and the installation operator failed to identify the necessary response resources, including systems and equipment, and the adequacy of existing resources has not been certified.
Tecnico | equipamento mal calibrado/hydraulic failure | falha hidráulica | hydraulic failure | equipment not fully isolated (0.51) | anp-final-report-fpso-cdsm-accident.pdf | It was shown that the tools taken to the pump house were not suitable for use in hazardous areas 224.
Tecnico | vazamento de gás/miscalibrated equipment | equipamento mal calibrado | miscalibrated equipment | equipment not fully isolated (0.51) | anp-final-report-fpso-cdsm-accident.pdf | It was shown that the tools taken to the pump house were not suitable for use in hazardous areas 224.
Tecnico | vazamento de gás/gas leak | vazamento de gás | gas leak | frequent interlock bypasses (0.53) | anp-final-report-fpso-cdsm-accident.pdf | Other interlocking recommended in good engineering practice is the interlocking of the possible leak of gas supply due to a gas alarm.
Tecnico | vazamento de gás/gas leak | vazamento de gás | gas leak | interlock override accepted (0.51) | anp-final-report-fpso-cdsm-accident.pdf | Other interlocking recommended in good engineering practice is the interlocking of the possible leak of gas supply due to a gas alarm.
Tecnico | vazamento de gás/gas leak | vazamento de gás | gas leak | gas detector offline during activity (0.74) | anp-final-report-fpso-cdsm-accident.pdf | 23:22 Use of portable gas detector with hose to monitor the engine room environment.
Tecnico | vazamento de gás/gas leak | vazamento de gás | gas leak | gas detector offline during activity (0.72) | anp-final-report-fpso-cdsm-accident.pdf | Data accrual from gas detectors .................................................................................... 17 1.2.2.
Tecnico | vazamento de gás/gas leak | vazamento de gás | gas leak | gas detector offline during activity (0.71) | anp-final-report-fpso-cdsm-accident.pdf | The portable gas detector data used for monitoring the distance tube after the explosion were also analyzed.
Tecnico | vazamento de gás/gas leak | vazamento de gás | gas leak | gas detector offline during activity (0.71) | anp-final-report-fpso-cdsm-accident.pdf | The API RP 14J determines that gas detection systems should alert the staff through audible alarms and / or visual and activate valves to turn off gas supplies in the event of detection188, and mentions the API 14C as a source of recommendations for the detection system.
Tecnico | vazamento de gás/gas leak | vazamento de gás | gas leak | gas detector offline during activity (0.70) | anp-final-report-fpso-cdsm-accident.pdf | 12:01:41 The 73AB326 gas detector indicates very high level of gas.
Tecnico | vazamento de gás/gas leak | vazamento de gás | gas leak | gas detector offline during activity (0.69) | anp-final-report-fpso-cdsm-accident.pdf | It notes that the gas detection systems and shutdown to address critical safety systems.
Tecnico | vazamento de gás/gas leak | vazamento de gás | gas leak | gas detector offline during activity (0.69) | anp-final-report-fpso-cdsm-accident.pdf | Subsequently, two different gas detectors indicate the presence of gas to 11h36m44s, featuring a confirmed detection of gas pumps room4.
Tecnico | vazamento de gás/gas leak | vazamento de gás | gas leak | gas smell dismissed as residual (0.50) | anp-final-report-fpso-cdsm-accident.pdf | Subsequently, two different gas detectors indicate the presence of gas to 11h36m44s, featuring a confirmed detection of gas pumps room4.
Tecnico | vazamento de gás/gas leak | vazamento de gás | gas leak | gas detector offline during activity (0.69) | anp-final-report-fpso-cdsm-accident.pdf | 11:36:44 All three gas detectors located in the pump house background (73AB326, 73AB327 and 73AB370) indicate the presence of gas.
Tecnico | vazamento de gás/gas leak | vazamento de gás | gas leak | gas detector offline during activity (0.67) | anp-final-report-fpso-cdsm-accident.pdf | The gas detection at very high level is defined as 20% concentration detection LIE (Lower Limit Explosive) of gas, which as the Matrix Cause and Effect initiates actions to reduce the risk of fire or explosion, which include isolation and stoppage of process systems, starting the fire protection systems and closing of air ventilation and air conditioning system admissions.
Tecnico | vazamento de gás/gas leak | vazamento de gás | gas leak | gas smell dismissed as residual (0.52) | anp-final-report-fpso-cdsm-accident.pdf | The gas detection at very high level is defined as 20% concentration detection LIE (Lower Limit Explosive) of gas, which as the Matrix Cause and Effect initiates actions to reduce the risk of fire or explosion, which include isolation and stoppage of process systems, starting the fire protection systems and closing of air ventilation and air conditioning system admissions.
Tecnico | vazamento de gás/gas leak | vazamento de gás | gas leak | gas detector offline during activity (0.66) | anp-final-report-fpso-cdsm-accident.pdf | People then did the measurement of gases in the engine room with remote monitoring by the portable detector with running hose.
Tecnico | vazamento de gás/gas leak | vazamento de gás | gas leak | gas detector offline during activity (0.65) | anp-final-report-fpso-cdsm-accident.pdf | 11:31:42 Confirmed finding gas in the pump house by the detector 73AB370.
Tecnico | vazamento de gás/gas leak | vazamento de gás | gas leak | gas smell dismissed as residual (0.51) | anp-final-report-fpso-cdsm-accident.pdf | 11:31:42 Confirmed finding gas in the pump house by the detector 73AB370.
Tecnico | falha de sensor/gas leak | vazamento de gás | gas leak | gas detector offline during activity (0.64) | anp-final-report-fpso-cdsm-accident.pdf | 12:00:42 The 73AB326 gas detector is removed from inhibition.
Tecnico | vazamento de gás/sensor failure | falha de sensor | sensor failure | gas detector offline during activity (0.64) | anp-final-report-fpso-cdsm-accident.pdf | 12:00:42 The 73AB326 gas detector is removed from inhibition.
Tecnico | vazamento de gás/gas leak | vazamento de gás | gas leak | gas detector offline during activity (0.64) | anp-final-report-fpso-cdsm-accident.pdf | At this time, the gas detection was at very high level in the pumps room by all three detectors located at the bottom of the pumps room.
Tecnico | vazamento de gás/gas leak | vazamento de gás | gas leak | gas detector offline during activity (0.63) | anp-final-report-fpso-cdsm-accident.pdf | In CCR, the OIM was informed of gas detection in the pumps room.
Tecnico | vazamento de gás/gas leak | vazamento de gás | gas leak | gas detector offline during activity (0.63) | anp-final-report-fpso-cdsm-accident.pdf | After gas detection, audible and visual alarms platform gas was activated and the teams began the displacement of their jobs to their respective muster points previously defined.
Tecnico | vazamento de gás/gas leak | vazamento de gás | gas leak | gas detector offline during activity (0.63) | anp-final-report-fpso-cdsm-accident.pdf | 4 The confirmed gas detection is defined in the Response Plan for the installation of emergency as detection due to the activation of another gas detector in a given area.
Tecnico | vazamento de gás/gas leak | vazamento de gás | gas leak | recurrent alarm acknowledged without investigation (0.53) | anp-final-report-fpso-cdsm-accident.pdf | 4 The confirmed gas detection is defined in the Response Plan for the installation of emergency as detection due to the activation of another gas detector in a given area.
Tecnico | vazamento de gás/gas leak | vazamento de gás | gas leak | gas detector offline during activity (0.63) | anp-final-report-fpso-cdsm-accident.pdf | There were three gas detectors (tags 73AB326, 73AB327 and 73AB370) located on the lower floor of the pumps room.
Tecnico | vazamento de gás/gas leak | vazamento de gás | gas leak | gas detector offline during activity (0.62) | anp-final-report-fpso-cdsm-accident.pdf | 3 Gas detection in high level is defined as 10% concentration detection of the gas LIE, which as the Cause and Effect Matrix starts alarm actions.
Tecnico | vazamento de gás/gas leak | vazamento de gás | gas leak | multiple alarms triggered (0.53) | anp-final-report-fpso-cdsm-accident.pdf | 3 Gas detection in high level is defined as 10% concentration detection of the gas LIE, which as the Cause and Effect Matrix starts alarm actions.
Tecnico | falha de sensor/gas leak | vazamento de gás | gas leak | gas detector offline during activity (0.62) | anp-final-report-fpso-cdsm-accident.pdf | The first team was sent to the pumps room to investigate the gas detection, despite the gas detection was confirmed by the fixed gas detectors installed in such environment.
Tecnico | vazamento de gás/sensor failure | falha de sensor | sensor failure | gas detector offline during activity (0.61) | anp-final-report-fpso-cdsm-accident.pdf | 11:44:19 The 73AB327 gas detector is inhibited by the CCR operator, getting the three sensors inhibited.
Tecnico | vazamento de gás/gas leak | vazamento de gás | gas leak | gas detector offline during activity (0.61) | anp-final-report-fpso-cdsm-accident.pdf | The safety study “CFD Gas Dispersion Modeling for Gas Detector Location” and “Fire Propagation and Structural Protection Analysis” also not part of the scope of review provided for in the schedule.
Tecnico | vazamento de gás/gas leak | vazamento de gás | gas leak | gas detector offline during activity (0.60) | anp-final-report-fpso-cdsm-accident.pdf | It is noteworthy that the FPSO CDSM accident response actions should consider that there was confirmed gas detection in the pump house because: (i) throughout the occurrence always at least two detectors presented indicating the presence of gas; and (ii) there was a visual confirmation of hydrocarbon leakage to the offshore incident command, so confirming the gas detection.
Tecnico | vazamento de gás/gas leak | vazamento de gás | gas leak | gas detector offline during activity (0.60) | anp-final-report-fpso-cdsm-accident.pdf | The result of the analysis of data from portable gas detectors has shown the explosiveness level of the existing environment in the pumps room at the entrance of the brigade teams, maintenance and cleaning, and enables adjusting the schedule of events recorded between different devices and systems to the same standard.
Tecnico | vazamento de gás/gas leak | vazamento de gás | gas leak | gas detector offline during activity (0.59) | anp-final-report-fpso-cdsm-accident.pdf | After alarm from the three fixed gas detectors installed at the bottom of the pumps room, three different teams have been sent to the location of the leakage in three different times, even with the confirmed presence of explosive environment by the fixed gas detectors.
Tecnico | vazamento de gás/gas leak | vazamento de gás | gas leak | gas detector offline during activity (0.59) | anp-final-report-fpso-cdsm-accident.pdf | 11:31:56 Confirmed finding gas in the pump house.
Tecnico | vazamento de gás/gas leak | vazamento de gás | gas leak | gas smell dismissed as residual (0.54) | anp-final-report-fpso-cdsm-accident.pdf | 11:31:56 Confirmed finding gas in the pump house.
Tecnico | vazamento de gás/gas leak | vazamento de gás | gas leak | gas detector offline during activity (0.58) | anp-final-report-fpso-cdsm-accident.pdf | Additionally, in each of the two outputs of the pumps room exhaust system had a gas detector (tags 73AB368 and 73AB369).
Tecnico | vazamento de gás/gas leak | vazamento de gás | gas leak | gas detector offline during activity (0.58) | anp-final-report-fpso-cdsm-accident.pdf | After the muster situation, all three gas detectors located on the bottom of the pumps room were inhibited.
Tecnico | vazamento de gás/gas leak | vazamento de gás | gas leak | gas detector offline during activity (0.57) | anp-final-report-fpso-cdsm-accident.pdf | 12:03 Second team sent to assess the required maintenance even with confirmed gas detection in that environment.
Tecnico | vazamento de gás/gas leak | vazamento de gás | gas leak | gas detector offline during activity (0.57) | anp-final-report-fpso-cdsm-accident.pdf | n° 384-HS-0501-RPT-007 Rev.0 – Issue Date: 14/04/2008 51 CFD Gas Dispersion Modeling for Gas Detector Location – Doc.
Tecnico | vazamento de gás/gas leak | vazamento de gás | gas leak | gas detector offline during activity (0.56) | anp-final-report-fpso-cdsm-accident.pdf | There was also the ventilation system of the pump house that was stopped automatically in the event of gas detection in this environment.
Tecnico | vazamento de gás/gas leak | vazamento de gás | gas leak | gas smell dismissed as residual (0.54) | anp-final-report-fpso-cdsm-accident.pdf | There was also the ventilation system of the pump house that was stopped automatically in the event of gas detection in this environment.
Tecnico | vazamento de gás/gas leak | vazamento de gás | gas leak | gas detector offline during activity (0.55) | anp-final-report-fpso-cdsm-accident.pdf | During the descent of the first team to determine the source of the leak, the ported portable detectors for firefighters alarmed and indicated the presence of flammable gases.
Tecnico | vazamento de gás/gas leak | vazamento de gás | gas leak | gas detector offline during activity (0.55) | anp-final-report-fpso-cdsm-accident.pdf | 31/01/2015 Passing gas problem identification between the tanks 3C and 6C at the entrance of inert gas line.
Tecnico | vazamento de gás/gas leak | vazamento de gás | gas leak | gas detector offline during activity (0.55) | anp-final-report-fpso-cdsm-accident.pdf | At 12:00:42, one of the three detectors of the pumps room was taken from inhibition, returning to indicate very high level of gas to 12:01:41, keeping the same statement by the time of the explosion.
Tecnico | vazamento de gás/gas leak | vazamento de gás | gas leak | gas smell dismissed as residual (0.54) | anp-final-report-fpso-cdsm-accident.pdf | Vapors were sold daily by the vent riser daily during the day shift and inhibition of gas detectors in the upper deck, in the area near the exit of vapors:
Tecnico | vazamento de gás/gas leak | vazamento de gás | gas leak | gas detector offline during activity (0.54) | anp-final-report-fpso-cdsm-accident.pdf | Vapors were sold daily by the vent riser daily during the day shift and inhibition of gas detectors in the upper deck, in the area near the exit of vapors:
Tecnico | vazamento de gás/gas leak | vazamento de gás | gas leak | gas detector offline during activity (0.54) | anp-final-report-fpso-cdsm-accident.pdf | In view to understand the scenario created after the leakage and before the explosion, data were analyzed from portable gas detectors as found next to the casualties.
Tecnico | vazamento de gás/gas leak | vazamento de gás | gas leak | gas detector offline during activity (0.53) | anp-final-report-fpso-cdsm-accident.pdf | It was possible to view the condensate material leakage through the CFTV images analysis even before the gas alarm activation.
Tecnico | vazamento de gás/gas leak | vazamento de gás | gas leak | gas detector offline during activity (0.53) | anp-final-report-fpso-cdsm-accident.pdf | The gas after processing was all cross docking for the pipeline, connected to the unit Cacimbas Gas Treatment (located on land).
Tecnico | vazamento de gás/gas leak | vazamento de gás | gas leak | gas detector offline during activity (0.53) | anp-final-report-fpso-cdsm-accident.pdf | 12:27:21 The third team down, even with confirmed gas detection in that environment, with absorbent blankets the SOPEP kit, firefighting hose, ladder and tools (keys).
Tecnico | vazamento de gás/gas leak | vazamento de gás | gas leak | gas detector offline during activity (0.52) | anp-final-report-fpso-cdsm-accident.pdf | Around 11h49, the first team entry is sorted in the home pumps after the occurrence of gas alarm even with the detection confirmed that gas environment.
Tecnico | vazamento de gás/gas leak | vazamento de gás | gas leak | gas detector offline during activity (0.52) | anp-final-report-fpso-cdsm-accident.pdf | In 08.13.2015 started the process of making the slop of free gas starboard (gas freeing).
Tecnico | vazamento de gás/gas leak | vazamento de gás | gas leak | gas detector offline during activity (0.52) | anp-final-report-fpso-cdsm-accident.pdf | No gas reading there yet, we purge port slop from time to time.
Tecnico | falha de isolamento/gas leak | vazamento de gás | gas leak | gas detector offline during activity (0.52) | anp-final-report-fpso-cdsm-accident.pdf | Most striking in this finding is that the decision to demobilize the people was taken while the fixed gas detector (73AB326) indicated very high level of gas in the pump house and upon the confirmation by the previous teams that had gone to the house of pumps, that the situation in that environment was real.
Tecnico | equipamento mal calibrado/insulation failure | falha de isolamento | insulation failure | gas detector offline during activity (0.51) | anp-final-report-fpso-cdsm-accident.pdf | Insulation certificate instrumentation and control system referred to the insulation of the five gas detectors pump house, in order to facilitate the installation of the spade.
Tecnico | equipamento mal calibrado/miscalibrated equipment | equipamento mal calibrado | miscalibrated equipment | poor lighting near equipment (0.52) | anp-final-report-fpso-cdsm-accident.pdf | The main electrical equipment installed in the pumps were: lighting, emergency lighting, audible alarm, light alarm, telephone, two video cameras and gas detectors.
Tecnico | pane elétrica/miscalibrated equipment | equipamento mal calibrado | miscalibrated equipment | gas detector offline during activity (0.51) | anp-final-report-fpso-cdsm-accident.pdf | The main electrical equipment installed in the pumps were: lighting, emergency lighting, audible alarm, light alarm, telephone, two video cameras and gas detectors.
Tecnico | pane elétrica/electrical fault | pane elétrica | electrical fault | poor lighting near equipment (0.52) | anp-final-report-fpso-cdsm-accident.pdf | The main electrical equipment installed in the pumps were: lighting, emergency lighting, audible alarm, light alarm, telephone, two video cameras and gas detectors.
Tecnico | vazamento de gás/electrical fault | pane elétrica | electrical fault | gas detector offline during activity (0.51) | anp-final-report-fpso-cdsm-accident.pdf | The main electrical equipment installed in the pumps were: lighting, emergency lighting, audible alarm, light alarm, telephone, two video cameras and gas detectors.
Tecnico | vazamento de gás/gas leak | vazamento de gás | gas leak | gas detector offline during activity (0.51) | anp-final-report-fpso-cdsm-accident.pdf | In the attempt to assess the problem, repair the connection for which there was leakage and to perform the cleaning of the leaked material there were sent to the location of the leakage from different timeframes, three teams who entered the pumps room even with the gas confirmed detection on site and gas detection on their portable detectors.
Tecnico | vazamento de gás/gas leak | vazamento de gás | gas leak | gas detector offline during activity (0.50) | anp-final-report-fpso-cdsm-accident.pdf | The pressure increase in cargo tanks was coming from the detached gas condensate and for carrying out the activity was needed inhibition of gas detectors topside near these vents.
Tecnico | vazamento de gás/gas leak | vazamento de gás | gas leak | gas smell dismissed as residual (0.52) | anp-final-report-fpso-cdsm-accident.pdf | The gas processing system receives the manifold gas collected from the non-associated gas wells (i.e., gas that is not associated with oil).
Tecnico | vazamento de gás/gas leak | vazamento de gás | gas leak | gas detector offline during activity (0.50) | anp-final-report-fpso-cdsm-accident.pdf | The gas processing system receives the manifold gas collected from the non-associated gas wells (i.e., gas that is not associated with oil).
Tecnico | vazamento de gás/gas leak | vazamento de gás | gas leak | gas smell dismissed as residual (0.57) | anp-final-report-fpso-cdsm-accident.pdf | The gaseous fraction of the samples, in turn, is made up of LPG (liquefied petroleum gas), mainly, and to a lesser extent, natural gas (light naphtha) and natural gas (ethane).
Tecnico | vazamento de gás/gas leak | vazamento de gás | gas leak | gas smell dismissed as residual (0.52) | anp-final-report-fpso-cdsm-accident.pdf | In addition, by holding that there was a stop ventilation of the house pumps, the entire inventory of gas condensate produced by the leak was still on site.
Tecnico | vazamento de gás/gas leak | vazamento de gás | gas leak | gas smell dismissed as residual (0.51) | anp-final-report-fpso-cdsm-accident.pdf | To meet PVR specification, the gas dissolved in the crude oil must be removed, and such removal called stabilization.
Tecnico | vazamento de gás/gas leak | vazamento de gás | gas leak | gas smell dismissed as residual (0.51) | anp-final-report-fpso-cdsm-accident.pdf | Vapors were continuously vented by the vent riser during the day.
Tecnico | defeito crítico no sistema/gas leak | vazamento de gás | gas leak | gas smell dismissed as residual (0.50) | anp-final-report-fpso-cdsm-accident.pdf | The volatile hydrocarbon leaked to the environment, then the fuel gas was at atmospheric pressure.
Tecnico | defeito crítico no sistema/critical system defect | defeito crítico no sistema | critical system defect | incomplete job safety analysis (0.56) | anp-final-report-fpso-cdsm-accident.pdf | During the investigation conducted by the ANP, several failures of evidence were identified in implementing the Operational Safety Management System for the FPSO CDSM, namely: (i) lack of monitoring the implementation of safeguards and recommendations of risk studies; (ii) lack of periodic risk review; (iii) changes in procedures, people and systems without the change management process; (iv) lack of training in operational procedures; (v) failure to implement operating procedures; (vi) failure monitoring and continuous improvement, among others.
Tecnico | equipamento mal calibrado/critical system defect | defeito crítico no sistema | critical system defect | safety checks performed superficially (0.52) | anp-final-report-fpso-cdsm-accident.pdf | During the investigation conducted by the ANP, several failures of evidence were identified in implementing the Operational Safety Management System for the FPSO CDSM, namely: (i) lack of monitoring the implementation of safeguards and recommendations of risk studies; (ii) lack of periodic risk review; (iii) changes in procedures, people and systems without the change management process; (iv) lack of training in operational procedures; (v) failure to implement operating procedures; (vi) failure monitoring and continuous improvement, among others.
Tecnico | equipamento mal calibrado/miscalibrated equipment | equipamento mal calibrado | miscalibrated equipment | incomplete job safety analysis (0.55) | anp-final-report-fpso-cdsm-accident.pdf | The 2012 audit pointed out ten non-compliances as follows: "1- Head of Department did not have access to the Safety Case and its action plan; (...) 7 (..) All procedures related to operations (ie starting equipment, equipment failure, system insulation).
Tecnico | defeito crítico no sistema/miscalibrated equipment | equipamento mal calibrado | miscalibrated equipment | incomplete job safety analysis (0.53) | anp-final-report-fpso-cdsm-accident.pdf | 128 Item 2.6.1.3 from Design and Operations Safety Case for FPSO Cidade de São Mateus – Doc.
Tecnico | defeito crítico no sistema/critical system defect | defeito crítico no sistema | critical system defect | incomplete job safety analysis (0.52) | anp-final-report-fpso-cdsm-accident.pdf | Failed in the records and documentation of change operating conditions of the system affects every function, before taking the job on board.
Tecnico | perda de contenção/critical system defect | defeito crítico no sistema | critical system defect | supervisory fatigue unaddressed (0.50) | anp-final-report-fpso-cdsm-accident.pdf | Failed in the records and documentation of change operating conditions of the system affects every function, before taking the job on board.
Tecnico | defeito crítico no sistema/loss of containment | perda de contenção | loss of containment | incomplete job safety analysis (0.51) | anp-final-report-fpso-cdsm-accident.pdf | Thus, it can be concluded that the failure to implement safeguards and recommendations identified in the analysis of risks associated with the lack of real control status of the implementation of actions during the unit operation stage took the platform to a risk condition uncontrolled and above all acceptance criteria that could be considered as a good practice.
Tecnico | perda de contenção/critical system defect | defeito crítico no sistema | critical system defect | incomplete job safety analysis (0.51) | anp-final-report-fpso-cdsm-accident.pdf | The occurrence of major accidents gives us the evidence when it is held in synchrony, the management failures resulting from a poorly implemented or non-existent hazard management system result in great losses.
Tecnico | equipamento mal calibrado/loss of containment | perda de contenção | loss of containment | incomplete job safety analysis (0.51) | anp-final-report-fpso-cdsm-accident.pdf | The occurrence of major accidents gives us the evidence when it is held in synchrony, the management failures resulting from a poorly implemented or non-existent hazard management system result in great losses.
Tecnico | falha técnica/miscalibrated equipment | equipamento mal calibrado | miscalibrated equipment | incomplete job safety analysis (0.51) | anp-final-report-fpso-cdsm-accident.pdf | In this sense, it could be seen the installation operator not adequately identified from studies of safety standards and good engineering practice, the accident scenarios for which should prepare, establishing procedures, resources and simulation.
Tecnico | equipamento mal calibrado/tecnical fault | falha técnica | tecnical fault | incomplete job safety analysis (0.51) | anp-final-report-fpso-cdsm-accident.pdf | In this sense, it could be seen the installation operator not adequately identified from studies of safety standards and good engineering practice, the accident scenarios for which should prepare, establishing procedures, resources and simulation.
Tecnico | equipamento mal calibrado/miscalibrated equipment | equipamento mal calibrado | miscalibrated equipment | incomplete job safety analysis (0.51) | anp-final-report-fpso-cdsm-accident.pdf | 208 Item 3.7.6 from Design and Operations Safety Case for FPSO Cidade de São Mateus – Doc.
Tecnico | falha de vedação/miscalibrated equipment | equipamento mal calibrado | miscalibrated equipment | incomplete job safety analysis (0.50) | anp-final-report-fpso-cdsm-accident.pdf | 209 Item 5.8.3 of Design and Operations Safety Case for FPSO Cidade de São Mateus – Doc.
Tecnico | falha de vedação/seal failure | falha de vedação | seal failure | recurring manual reset of safety valve (0.55) | anp-final-report-fpso-cdsm-accident.pdf | Between 04/09/2014 and 04/21/2014, the annual shut down for maintenance was carried out, which was not in its scope the exchange of sealing valve seals.
Tecnico | vazamento de gás/seal failure | falha de vedação | seal failure | shutdown aborted without justification (0.52) | anp-final-report-fpso-cdsm-accident.pdf | Between 04/09/2014 and 04/21/2014, the annual shut down for maintenance was carried out, which was not in its scope the exchange of sealing valve seals.
Tecnico | vazamento de gás/gas leak | vazamento de gás | gas leak | small leak normalized (0.54) | anp-final-report-fpso-cdsm-accident.pdf | Since the leaked fluid on the day of the accident also consisted of condensed material produced in the unit, it can be said that the composition of the contents of these tanks similar to the fluid that caused the accident.
Tecnico | falha de alarme/gas leak | vazamento de gás | gas leak | minor spill unreported (0.51) | anp-final-report-fpso-cdsm-accident.pdf | Since the leaked fluid on the day of the accident also consisted of condensed material produced in the unit, it can be said that the composition of the contents of these tanks similar to the fluid that caused the accident.
Tecnico | falha de alarme/alarm failure | falha de alarme | alarm failure | operational limits repeatedly challenged (0.52) | anp-final-report-fpso-cdsm-accident.pdf | Root Cause n° 18: Lack of the high pressure alarm in the stripping pump offload / [10.3] Failure to consider certain aspects which may introduce hazards to the project The APIRP14C compliance rule193 establishes protective actions to be triggered manually by the operator in case of unsafe condition of observation or alert alarm as one of the modes of operation of offshore production platforms security system.
Tecnico | quebra de equipamento/alarm failure | falha de alarme | alarm failure | recurrent alarm acknowledged without investigation (0.51) | anp-final-report-fpso-cdsm-accident.pdf | Root Cause n° 18: Lack of the high pressure alarm in the stripping pump offload / [10.3] Failure to consider certain aspects which may introduce hazards to the project The APIRP14C compliance rule193 establishes protective actions to be triggered manually by the operator in case of unsafe condition of observation or alert alarm as one of the modes of operation of offshore production platforms security system.
Tecnico | quebra de equipamento/equipment breakdown | quebra de equipamento | equipment breakdown | pending maintenance for critical item (0.54) | anp-final-report-fpso-cdsm-accident.pdf | At the date of issuance of such report, the unit is still being degraded due to the accident and operations are underway for the unit is able to be placed in safe and can be transferred to a shipyard for repairs.
Tecnico | pane elétrica/equipment breakdown | quebra de equipamento | equipment breakdown | temporary repair becoming permanent (0.52) | anp-final-report-fpso-cdsm-accident.pdf | At the date of issuance of such report, the unit is still being degraded due to the accident and operations are underway for the unit is able to be placed in safe and can be transferred to a shipyard for repairs.
Tecnico | perda de contenção/electrical fault | pane elétrica | electrical fault | poor lighting near equipment (0.59) | anp-final-report-fpso-cdsm-accident.pdf | engines, electric lamps, cathodic protection systems with impressed current and malfunction of electrical equipment and wiring.
Tecnico | perda de contenção/loss of containment | perda de contenção | loss of containment | pressure drop in critical line (0.51) | anp-final-report-fpso-cdsm-accident.pdf | Causal Factor nº 5: Loss of primary condensed material In systems where there are devices that perform work on fluid, such as pumps and compressors, there is the possibility of pressure downstream and therefore critical procedures and systems are established so that, with this, safety barriers prevent loss of containment .
Tecnico | deterioração mecânica/loss of containment | perda de contenção | loss of containment | small leak normalized (0.51) | anp-final-report-fpso-cdsm-accident.pdf | Causal Factor nº 5: Loss of primary condensed material In systems where there are devices that perform work on fluid, such as pumps and compressors, there is the possibility of pressure downstream and therefore critical procedures and systems are established so that, with this, safety barriers prevent loss of containment .
Tecnico | deterioração mecânica/mechanical degradation | deterioração mecânica | mechanical degradation | pressure drop in critical line (0.51) | anp-final-report-fpso-cdsm-accident.pdf | Causal Factor nº 5: Loss of primary condensed material In systems where there are devices that perform work on fluid, such as pumps and compressors, there is the possibility of pressure downstream and therefore critical procedures and systems are established so that, with this, safety barriers prevent loss of containment .
Tecnico | pressurização indevida/mechanical degradation | deterioração mecânica | mechanical degradation | small leak normalized (0.51) | anp-final-report-fpso-cdsm-accident.pdf | Causal Factor nº 5: Loss of primary condensed material In systems where there are devices that perform work on fluid, such as pumps and compressors, there is the possibility of pressure downstream and therefore critical procedures and systems are established so that, with this, safety barriers prevent loss of containment .
Tecnico | pressurização indevida/unintended pressurization | pressurização indevida | unintended pressurization | pressure drop in critical line (0.51) | anp-final-report-fpso-cdsm-accident.pdf | Causal Factor nº 5: Loss of primary condensed material In systems where there are devices that perform work on fluid, such as pumps and compressors, there is the possibility of pressure downstream and therefore critical procedures and systems are established so that, with this, safety barriers prevent loss of containment .
Tecnico | falha hidráulica/unintended pressurization | pressurização indevida | unintended pressurization | small leak normalized (0.51) | anp-final-report-fpso-cdsm-accident.pdf | Causal Factor nº 5: Loss of primary condensed material In systems where there are devices that perform work on fluid, such as pumps and compressors, there is the possibility of pressure downstream and therefore critical procedures and systems are established so that, with this, safety barriers prevent loss of containment .
Tecnico | falha hidráulica/hydraulic failure | falha hidráulica | hydraulic failure | small leak normalized (0.51) | anp-final-report-fpso-cdsm-accident.pdf | The low pressure actuation rejoining equipment subsequently to the occurrence of rupture and consequent loss of containment minimizing the amount of spilled hydrocarbon.
Tecnico | vazamento de gás/hydraulic failure | falha hidráulica | hydraulic failure | pressure drop in critical line (0.51) | anp-final-report-fpso-cdsm-accident.pdf | The low pressure actuation rejoining equipment subsequently to the occurrence of rupture and consequent loss of containment minimizing the amount of spilled hydrocarbon.
Tecnico | vazamento de gás/gas leak | vazamento de gás | gas leak | small leak normalized (0.51) | anp-final-report-fpso-cdsm-accident.pdf | The low pressure actuation rejoining equipment subsequently to the occurrence of rupture and consequent loss of containment minimizing the amount of spilled hydrocarbon.
Tecnico | falha técnica/gas leak | vazamento de gás | gas leak | pressure drop in critical line (0.51) | anp-final-report-fpso-cdsm-accident.pdf | The low pressure actuation rejoining equipment subsequently to the occurrence of rupture and consequent loss of containment minimizing the amount of spilled hydrocarbon.
Tecnico | falha de alarme/tecnical fault | falha técnica | tecnical fault | scaffolding improvised or reused (0.51) | anp-final-report-fpso-cdsm-accident.pdf | CR 21: Improvisation spades / [13.3.5] Lack of change management changes in project requirements 13.3.5 R09 R35: not manufacture the parts board, including spades , requiring quality certificates of the material.
Tecnico | falha de alarme/alarm failure | falha de alarme | alarm failure | recurrent alarm acknowledged without investigation (0.51) | anp-final-report-fpso-cdsm-accident.pdf | "(NORSOK standard Z-012, Edition 3, October 2010 Risk and emergency preparedness assessment)”.
Tecnico | defeito crítico no sistema/alarm failure | falha de alarme | alarm failure | recurrent alarm acknowledged without investigation (0.51) | anp-final-report-fpso-cdsm-accident.pdf | 203 Emergency Response Philosophy – Doc n° 4119-BWO-S-FD-00006 Rev.
Tecnico | defeito crítico no sistema/critical system defect | defeito crítico no sistema | critical system defect | unexpected system behavior observed (0.57) | anp-final-report-fpso-cdsm-accident.pdf | In turn, the root cause is the absence, negligence or deficiency of management systems that enabled the occurrence of equipment failure / systems; and / or determining human errors investigated for the occurrence of the incident.
Tecnico | falha técnica/critical system defect | defeito crítico no sistema | critical system defect | recurrent minor faults (0.57) | anp-final-report-fpso-cdsm-accident.pdf | In turn, the root cause is the absence, negligence or deficiency of management systems that enabled the occurrence of equipment failure / systems; and / or determining human errors investigated for the occurrence of the incident.
Tecnico | falha técnica/tecnical fault | falha técnica | tecnical fault | unexpected system behavior observed (0.57) | anp-final-report-fpso-cdsm-accident.pdf | In turn, the root cause is the absence, negligence or deficiency of management systems that enabled the occurrence of equipment failure / systems; and / or determining human errors investigated for the occurrence of the incident.
Tecnico | defeito crítico no sistema/tecnical fault | falha técnica | tecnical fault | recurrent minor faults (0.57) | anp-final-report-fpso-cdsm-accident.pdf | In turn, the root cause is the absence, negligence or deficiency of management systems that enabled the occurrence of equipment failure / systems; and / or determining human errors investigated for the occurrence of the incident.
Tecnico | falha de isolamento/critical system defect | defeito crítico no sistema | critical system defect | recurrent minor faults (0.53) | anp-final-report-fpso-cdsm-accident.pdf | Such failure is considered one of the root
Tecnico | falha estrutural/insulation failure | falha de isolamento | insulation failure | recurrent minor faults (0.53) | anp-final-report-fpso-cdsm-accident.pdf | Such failure is considered one of the root
Tecnico | falha hidráulica/structural failure | falha estrutural | structural failure | recurrent minor faults (0.53) | anp-final-report-fpso-cdsm-accident.pdf | Such failure is considered one of the root
Tecnico | defeito crítico no sistema/hydraulic failure | falha hidráulica | hydraulic failure | recurring manual reset of safety valve (0.57) | anp-final-report-fpso-cdsm-accident.pdf | The port of slop still has valves crossing problems, even after repair of their valves.
Tecnico | ruptura de tubulação/critical system defect | defeito crítico no sistema | critical system defect | recurring manual reset of safety valve (0.56) | anp-final-report-fpso-cdsm-accident.pdf |  In 16/12/2014 the valve indicator OP-054 presented problems.
Tecnico | vazamento de gás/pipe rupture | ruptura de tubulação | pipe rupture | recurring manual reset of safety valve (0.56) | anp-final-report-fpso-cdsm-accident.pdf | Figure 105 - PB-valve 084 before and after the accident MOC-CSM-091 is the temporary installation of pumps, valves, pipe segments, spades , hoses and the use of inert gas drying line, to allow the condensate transfer between tanks.
Tecnico | falha hidráulica/gas leak | vazamento de gás | gas leak | recurring manual reset of safety valve (0.56) | anp-final-report-fpso-cdsm-accident.pdf | Figure 105 - PB-valve 084 before and after the accident MOC-CSM-091 is the temporary installation of pumps, valves, pipe segments, spades , hoses and the use of inert gas drying line, to allow the condensate transfer between tanks.
Tecnico | falha de vedação/hydraulic failure | falha hidráulica | hydraulic failure | recurring manual reset of safety valve (0.56) | anp-final-report-fpso-cdsm-accident.pdf | Figure 105 - PB-valve 084 before and after the accident MOC-CSM-091 is the temporary installation of pumps, valves, pipe segments, spades , hoses and the use of inert gas drying line, to allow the condensate transfer between tanks.
Tecnico | falha técnica/seal failure | falha de vedação | seal failure | recurring manual reset of safety valve (0.55) | anp-final-report-fpso-cdsm-accident.pdf | This is obtained for the report "Evaluation of failure in the sealing ring of the tank valve" issued in 21/10/201481.
Tecnico | defeito crítico no sistema/tecnical fault | falha técnica | tecnical fault | recurring manual reset of safety valve (0.55) | anp-final-report-fpso-cdsm-accident.pdf | This is obtained for the report "Evaluation of failure in the sealing ring of the tank valve" issued in 21/10/201481.
Tecnico | equipamento mal calibrado/critical system defect | defeito crítico no sistema | critical system defect | recurring manual reset of safety valve (0.55) | anp-final-report-fpso-cdsm-accident.pdf | This is obtained for the report "Evaluation of failure in the sealing ring of the tank valve" issued in 21/10/201481.
Tecnico | quebra de equipamento/miscalibrated equipment | equipamento mal calibrado | miscalibrated equipment | recurring manual reset of safety valve (0.55) | anp-final-report-fpso-cdsm-accident.pdf | 182 Inspection relief valve on estaleiro.pdf 183 PSV - Report from calibration in 2010.pdf 184 Item 6.4.1.2 of API RP 576 - Inspection of Pressure-relieving Devices 185 Interview maintenance engineer.
Tecnico | falha hidráulica/equipment breakdown | quebra de equipamento | equipment breakdown | recurring manual reset of safety valve (0.55) | anp-final-report-fpso-cdsm-accident.pdf | Repair execution of the storage system valves in the load tanks inlet ...................... 228 7.
Tecnico | equipamento mal calibrado/hydraulic failure | falha hidráulica | hydraulic failure | recurring manual reset of safety valve (0.52) | anp-final-report-fpso-cdsm-accident.pdf | Remains the paddle upstream of OP-068 valve.
Tecnico | quebra de equipamento/miscalibrated equipment | equipamento mal calibrado | miscalibrated equipment | recurring manual reset of safety valve (0.52) | anp-final-report-fpso-cdsm-accident.pdf | FC05: Loss containment flange at the offload of the stripping pump CR16: Lack of plan for inspections, calibration and testing to ensure minimum reliability for the safety valve of stripping pump / [13.2.1] inspection plan Lack, calibration and testing 13.2.1 R29: Include equipment information and Critical Systems arising from safety studies in computerized integrity management systems before the operation.
Tecnico | perda de contenção/equipment breakdown | quebra de equipamento | equipment breakdown | recurring manual reset of safety valve (0.52) | anp-final-report-fpso-cdsm-accident.pdf | FC05: Loss containment flange at the offload of the stripping pump CR16: Lack of plan for inspections, calibration and testing to ensure minimum reliability for the safety valve of stripping pump / [13.2.1] inspection plan Lack, calibration and testing 13.2.1 R29: Include equipment information and Critical Systems arising from safety studies in computerized integrity management systems before the operation.
Tecnico | falha de vedação/loss of containment | perda de contenção | loss of containment | recurring manual reset of safety valve (0.52) | anp-final-report-fpso-cdsm-accident.pdf | FC05: Loss containment flange at the offload of the stripping pump CR16: Lack of plan for inspections, calibration and testing to ensure minimum reliability for the safety valve of stripping pump / [13.2.1] inspection plan Lack, calibration and testing 13.2.1 R29: Include equipment information and Critical Systems arising from safety studies in computerized integrity management systems before the operation.
Tecnico | ruptura de tubulação/seal failure | falha de vedação | seal failure | recurring manual reset of safety valve (0.51) | anp-final-report-fpso-cdsm-accident.pdf | These valves have their sealing seals (seat rings) exchanged in order to solve this problem of sealing.
Tecnico | falha hidráulica/pipe rupture | ruptura de tubulação | pipe rupture | recurring manual reset of safety valve (0.51) | anp-final-report-fpso-cdsm-accident.pdf | The system downstream of the outlet cylinder of the stripping pump had as single barrier overpressure against safety valve (PSV), physical barrier recirculating the pumped fluid to the pump suction, however this valve lacked a calibration routine, which made their uncertain reliability.
Tecnico | quebra de equipamento/hydraulic failure | falha hidráulica | hydraulic failure | recurring manual reset of safety valve (0.51) | anp-final-report-fpso-cdsm-accident.pdf | After repair of valves OT-041 and OP-023 inside the port slop tank, the tank still presented problems, as recorded in the service passage between marine superintendents in 20/08/2014152.
Tecnico | falha hidráulica/equipment breakdown | quebra de equipamento | equipment breakdown | shutdown aborted without justification (0.62) | anp-final-report-fpso-cdsm-accident.pdf | This shutdown was initiated due to the difficulty to empty the tank with the stripping pump.
Tecnico | vazamento de gás/hydraulic failure | falha hidráulica | hydraulic failure | shutdown aborted without justification (0.62) | anp-final-report-fpso-cdsm-accident.pdf | This shutdown was initiated due to the difficulty to empty the tank with the stripping pump.
Tecnico | vazamento de gás/gas leak | vazamento de gás | gas leak | small leak normalized (0.58) | anp-final-report-fpso-cdsm-accident.pdf | The leakage from 25/09/2014 was classified as severe.
Tecnico | vazamento de gás/gas leak | vazamento de gás | gas leak | small leak normalized (0.57) | anp-final-report-fpso-cdsm-accident.pdf | The CFTV were observed as per the effects of the explosion, it is possible to identify the leaking fluid in bulk, on the ground floor of the local leakage, beyond the time when the siren had been activated.
Tecnico | vazamento de gás/gas leak | vazamento de gás | gas leak | small leak normalized (0.57) | anp-final-report-fpso-cdsm-accident.pdf | The condensate material leakage was supposedly caused by such type of operation.
Tecnico | vazamento de gás/gas leak | vazamento de gás | gas leak | small leak normalized (0.54) | anp-final-report-fpso-cdsm-accident.pdf | In order to determine the properties of the fluid that leaked it was conducted by an analysis operator217 of the condensed material stored in tanks 2C, 3C and 5C, after the accident.
Tecnico | ruptura de tubulação/gas leak | vazamento de gás | gas leak | small leak normalized (0.53) | anp-final-report-fpso-cdsm-accident.pdf |  After returning the first team of the pump house, the leader of the brigade reported to offshore incident commander that there was leakage of liquid in the form of dripping, forming a pool of about two square meters below the flange.
Tecnico | falha hidráulica/pipe rupture | ruptura de tubulação | pipe rupture | small leak normalized (0.53) | anp-final-report-fpso-cdsm-accident.pdf |  After returning the first team of the pump house, the leader of the brigade reported to offshore incident commander that there was leakage of liquid in the form of dripping, forming a pool of about two square meters below the flange.
Tecnico | vazamento de gás/hydraulic failure | falha hidráulica | hydraulic failure | small leak normalized (0.53) | anp-final-report-fpso-cdsm-accident.pdf |  After returning the first team of the pump house, the leader of the brigade reported to offshore incident commander that there was leakage of liquid in the form of dripping, forming a pool of about two square meters below the flange.
Tecnico | ruptura de tubulação/gas leak | vazamento de gás | gas leak | small leak normalized (0.53) | anp-final-report-fpso-cdsm-accident.pdf | This fact caused doubt if the leak had occurred in its own OP-068 valve.
Tecnico | vazamento de gás/pipe rupture | ruptura de tubulação | pipe rupture | small leak normalized (0.53) | anp-final-report-fpso-cdsm-accident.pdf | This fact caused doubt if the leak had occurred in its own OP-068 valve.
Tecnico | ruptura de tubulação/gas leak | vazamento de gás | gas leak | small leak normalized (0.52) | anp-final-report-fpso-cdsm-accident.pdf | At 11:30 am the day 02/11/2015, during the emptying operation 6C cargo tank, there was condensate leak inside the FPSO CDSM pumps room.
Tecnico | vazamento de gás/pipe rupture | ruptura de tubulação | pipe rupture | small leak normalized (0.52) | anp-final-report-fpso-cdsm-accident.pdf | The stripping pump, which constitutes the only possible source existing compression in the environment, was stopped at the time of explosion.
Tecnico | vazamento de gás/gas leak | vazamento de gás | gas leak | small leak normalized (0.52) | anp-final-report-fpso-cdsm-accident.pdf | The stripping pump, which constitutes the only possible source existing compression in the environment, was stopped at the time of explosion.
Tecnico | vazamento de gás/gas leak | vazamento de gás | gas leak | small leak normalized (0.52) | anp-final-report-fpso-cdsm-accident.pdf | From the information coming from the first team that went down to the pumps, the CIO and others in the CCR team tried to identify the leak point with the aid of process flow
Tecnico | ruptura de tubulação/gas leak | vazamento de gás | gas leak | small leak normalized (0.52) | anp-final-report-fpso-cdsm-accident.pdf | Figure 2 shows the position of the OP-068 valve and the location of the leak.
Tecnico | falha hidráulica/pipe rupture | ruptura de tubulação | pipe rupture | small leak normalized (0.52) | anp-final-report-fpso-cdsm-accident.pdf | Figure 2 shows the position of the OP-068 valve and the location of the leak.
Tecnico | falha hidráulica/hydraulic failure | falha hidráulica | hydraulic failure | small leak normalized (0.51) | anp-final-report-fpso-cdsm-accident.pdf | Root Cause n° 16: Lack of inspections, calibration and tests plans to ensure minimum reliability for the safety valve from the stripping pump / [13.2.1] Lack of inspections, calibration and tests plans The opening pressure (set pressure) of the safety valve design stripping pump was 16.5 kgf/cm 2g, indicated in the data sheet stripping the pump, as shown in Figure 121 below.
Tecnico | falha técnica/hydraulic failure | falha hidráulica | hydraulic failure | small leak normalized (0.51) | anp-final-report-fpso-cdsm-accident.pdf | 10/12/2011 BW identifies problems in the storage system valves, which had internal fluid passage even when closed.
Tecnico | vazamento de gás/tecnical fault | falha técnica | tecnical fault | small leak normalized (0.51) | anp-final-report-fpso-cdsm-accident.pdf | As the leak point was concreted to prevent further leaks, it could not perform analyzes of the spade properties and their respective failure mode.
Tecnico | perda de contenção/gas leak | vazamento de gás | gas leak | small leak normalized (0.51) | anp-final-report-fpso-cdsm-accident.pdf | The event was considered condensate leak followed by explosion in FPSO CDSM the pump house that caused the death of nine people twenty-six wounded, seven serious damage to the installation, partial flooding and interrupting the production of two production fields indefinitely without damage to the environment.
Tecnico | não seguiu o procedimento/loss of containment | perda de contenção | loss of containment | supervisory fatigue unaddressed (0.51) | anp-final-report-fpso-cdsm-accident.pdf | Thus, the accumulation of functions, the loss of knowledge about the current system status, lack of updated procedures and training existing mechanisms, the overload caused by systemic problems and failure in training contributed to the occurrence of contention loss.
Humano | não seguiu o procedimento/did not follow procedure | não seguiu o procedimento | did not follow procedure | safety checks performed superficially (0.56) | Executive_Summary_P-20_final.pdf | Also, the inspection records did not specify the problems identified and the resulting corrective actions.
Humano | pressão por produtividade/did not follow procedure | não seguiu o procedimento | did not follow procedure | visual inspection skipped (0.50) | Executive_Summary_P-20_final.pdf | Also, the inspection records did not specify the problems identified and the resulting corrective actions.
Organizacional | pressão por produtividade/production pressure | pressão por produtividade | production pressure | abnormal fluid temperature (0.52) | Executive_Summary_P-20_final.pdf | Thus, the system was only able to relieve pressure caused by tank inbreathing/outbreathing or ambient temperature variation.
Organizacional | revisão técnica ausente/production pressure | pressão por produtividade | production pressure | pressure drop in critical line (0.51) | Executive_Summary_P-20_final.pdf | Thus, the system was only able to relieve pressure caused by tank inbreathing/outbreathing or ambient temperature variation.
Organizacional | revisão técnica ausente/technical review missing | revisão técnica ausente | technical review missing | safety checks performed superficially (0.56) | Executive_Summary_P-20_final.pdf | Also, the inspection records did not specify the problems identified and the resulting corrective actions.
Organizacional | manutenção preventiva/technical review missing | revisão técnica ausente | technical review missing | visual inspection skipped (0.50) | Executive_Summary_P-20_final.pdf | Also, the inspection records did not specify the problems identified and the resulting corrective actions.
Organizacional | falha estrutural/preventive maintenance issue | manutenção preventiva | preventive maintenance issue | safety checks performed superficially (0.51) | Executive_Summary_P-20_final.pdf | These aspects are among the management practices that comprise the greater amounts of non-compliances in SSM inspection activities, reinforcing the importance of ANP continuous presence in the regulated facilities.
Tecnico | falha hidráulica/structural failure | falha estrutural | structural failure | scaffolding improvised or reused (0.51) | Executive_Summary_P-20_final.pdf | access ladders, made of composite material, which could cause restriction to abandon capability.
Tecnico | defeito crítico no sistema/hydraulic failure | falha hidráulica | hydraulic failure | recurrent minor faults (0.52) | Executive_Summary_P-20_final.pdf | As an example we can mention the contribution of failures related to the design and maintenance of the unit open drainage system to the circumstances of the accident.
Tecnico | quebra de equipamento/critical system defect | defeito crítico no sistema | critical system defect | recurrent minor faults (0.52) | Executive_Summary_P-20_final.pdf | As an example we can mention the contribution of failures related to the design and maintenance of the unit open drainage system to the circumstances of the accident.
Tecnico | falha técnica/equipment breakdown | quebra de equipamento | equipment breakdown | recurrent minor faults (0.52) | Executive_Summary_P-20_final.pdf | As an example we can mention the contribution of failures related to the design and maintenance of the unit open drainage system to the circumstances of the accident.
Tecnico | falha operacional/tecnical fault | falha técnica | tecnical fault | recurrent minor faults (0.52) | Executive_Summary_P-20_final.pdf | As an example we can mention the contribution of failures related to the design and maintenance of the unit open drainage system to the circumstances of the accident.
Humano | falha operacional/operational failure | falha operacional | operational failure | procedure not fully followed (0.52) | fr_investigation_frade-area1.pdf | • Standard operating procedure CBBU_DC_001_001 SOP of July 27, 2010.
Humano | descumprimento de procedimento/operational failure | falha operacional | operational failure | conflicting operational instructions (0.51) | fr_investigation_frade-area1.pdf | • Standard operating procedure CBBU_DC_001_001 SOP of July 27, 2010.
Humano | descumprimento de procedimento/non compliance with procedure | descumprimento de procedimento | non compliance with procedure | procedure not fully followed (0.52) | fr_investigation_frade-area1.pdf | Procedures were begun to abandon well 9-FR-46D-RJS, with placement of cement covers Nos.
Humano | procedimento desatualizado/non compliance with procedure | descumprimento de procedimento | non compliance with procedure | procedure not fully followed (0.50) | fr_investigation_frade-area1.pdf | Appraisal of the quality and technical procedures of definitive abandonment of well 9- FR-50DP-RJS, which was only concluded on February 12, 2012, is the object of an independent Administrative Proceeding, which is not part of the scope of the investigation of the accident.
Organizacional | procedimento desatualizado/outdated procedure | procedimento desatualizado | outdated procedure | procedure not fully followed (0.52) | fr_investigation_frade-area1.pdf | • Standard operating procedure CBBU_DC_001_001 SOP of July 27, 2010.
Organizacional | falha na análise de risco/outdated procedure | procedimento desatualizado | outdated procedure | conflicting operational instructions (0.51) | fr_investigation_frade-area1.pdf | • Standard operating procedure CBBU_DC_001_001 SOP of July 27, 2010.
Organizacional | pressão por produtividade/failure in risk assessment | falha na análise de risco | failure in risk assessment | incomplete job safety analysis (0.51) | fr_investigation_frade-area1.pdf | By not appropriately evaluating the risks of the project, Chevron failed to consider the specific aspects of drilling well 9-FR-50DP-RJS, evidencing deficiencies in its culture of safety, failures in conducting the operations and accentuated weakness in managing risks on the part of the company in this project.
Organizacional | pressão por produtividade/production pressure | pressão por produtividade | production pressure | pressure drop in critical line (0.59) | fr_investigation_frade-area1.pdf | pressure of 3,700 psi (9.4 ppg) in its models, when the pressures were actually between 4,003 psi (10.16 ppg) and 4,176 psi (10.6 ppg).
Organizacional | pressão por produtividade/production pressure | pressão por produtividade | production pressure | pressure drop in critical line (0.58) | fr_investigation_frade-area1.pdf | Upon the event of a kick, the shut-in pressures of the column (SIDPP), or of the annulus (SICP) plus the volume of the influx, are sufficient to calculate the pressure of the reservoir.
Organizacional | pressão por produtividade/production pressure | pressão por produtividade | production pressure | pressure drop in critical line (0.51) | fr_investigation_frade-area1.pdf | ESTIMATE OF RESERVOIR PRESSURE ......................................................................................... 24 3.1.2.
Organizacional | procedimento desatualizado/production pressure | pressão por produtividade | production pressure | pressure drop in critical line (0.51) | fr_investigation_frade-area1.pdf | Taking the maximum pressure in the SIDPP as a reference for the minimum pressure of the reservoir: Reservoir pressure = Hydrostatic pressure + SIDPP = MW x 0.171 x TVD + SIDPP
Organizacional | procedimento ausente/outdated procedure | procedimento desatualizado | outdated procedure | procedure not fully followed (0.52) | fr_investigation_frade-area1.pdf | Procedures were begun to abandon well 9-FR-46D-RJS, with placement of cement covers Nos.
Organizacional | revisão técnica ausente/missing procedure | procedimento ausente | missing procedure | procedure not fully followed (0.52) | fr_investigation_frade-area1.pdf | Procedures were begun to abandon well 9-FR-46D-RJS, with placement of cement covers Nos.
Organizacional | procedimento desatualizado/technical review missing | revisão técnica ausente | technical review missing | procedure not fully followed (0.50) | fr_investigation_frade-area1.pdf | Appraisal of the quality and technical procedures of definitive abandonment of well 9- FR-50DP-RJS, which was only concluded on February 12, 2012, is the object of an independent Administrative Proceeding, which is not part of the scope of the investigation of the accident.
Organizacional | manutenção preventiva/outdated procedure | procedimento desatualizado | outdated procedure | procedure not fully followed (0.50) | fr_investigation_frade-area1.pdf | Appraisal of the quality and technical procedures of definitive abandonment of well 9- FR-50DP-RJS, which was only concluded on February 12, 2012, is the object of an independent Administrative Proceeding, which is not part of the scope of the investigation of the accident.
Organizacional | falha na análise de risco/preventive maintenance issue | manutenção preventiva | preventive maintenance issue | safety checks performed superficially (0.53) | fr_investigation_frade-area1.pdf | The accident could have been avoided had the company adopted safer measures by following its own procedures manual and ANP regulations.
Organizacional | falha na análise de risco/failure in risk assessment | falha na análise de risco | failure in risk assessment | safety culture complacency (0.63) | fr_investigation_frade-area1.pdf | The low degree of perception of risks in planning and appraising the operations demonstrates the insufficiency of a safety culture that would emphasize carrying out activities in a safer manner and contributed significantly to a sequence of events that culminated in the spillage of oil into the sea.
Organizacional | procedimento desatualizado/failure in risk assessment | falha na análise de risco | failure in risk assessment | small leak normalized (0.50) | fr_investigation_frade-area1.pdf | Had the company adopted due precautions and correctly classified the well in question, uncertainty regarding the pressure of the pores to be used in the kick tolerance criterion would have been between 0.5 ppg and 1.0 ppg, which once again would give rise to the mandatory requirement to alter the project, increasing the depth of setting the dead block, increasing the number of phases or adopting complementary measures to reduce the risks to more tolerable levels.
Organizacional | vazamento de gás/outdated procedure | procedimento desatualizado | outdated procedure | tool left unattended (0.54) | fr_investigation_frade-area1.pdf | This docum encountered an obstruction attempt, the tool descended the tool was in the wrong s the correct sidetrack, in 9 already making operation
Tecnico | vazamento de gás/gas leak | vazamento de gás | gas leak | abnormal fluid temperature (0.50) | fr_investigation_frade-area1.pdf | 110 barrels of mud were pumped at a discharge rate of 30 spm (3 bbl/min), with initial circulation pressure of 360 psi, resulting in a return of 5 bbl.
Tecnico | falha técnica/gas leak | vazamento de gás | gas leak | gas detector offline during activity (0.53) | fr_investigation_frade-area1.pdf | Nacional do Petróleo, Gás Natural e Biocom dência de Segurança Operacional e Meio Amb al effect for compliance or enforcement purposes.
Tecnico | falha técnica/tecnical fault | falha técnica | tecnical fault | incomplete job safety analysis (0.55) | fr_investigation_frade-area1.pdf | An accident is the result of a combination of operational defects, inappropriate managerial decisions and degraded safety barriers, which are termed causal factors upon establishment of an investigative process to determine the sequence of events that culminated in the occurrence of damage.
Tecnico | falha técnica/tecnical fault | falha técnica | tecnical fault | recurrent minor faults (0.51) | fr_investigation_frade-area1.pdf | An accident is the result of a combination of operational defects, inappropriate managerial decisions and degraded safety barriers, which are termed causal factors upon establishment of an investigative process to determine the sequence of events that culminated in the occurrence of damage.
Tecnico | equipamento mal calibrado/tecnical fault | falha técnica | tecnical fault | incomplete job safety analysis (0.51) | fr_investigation_frade-area1.pdf | By not appropriately evaluating the risks of the project, Chevron failed to consider the specific aspects of drilling well 9-FR-50DP-RJS, evidencing deficiencies in its culture of safety, failures in conducting the operations and accentuated weakness in managing risks on the part of the company in this project.
Tecnico | falha estrutural/miscalibrated equipment | equipamento mal calibrado | miscalibrated equipment | incomplete job safety analysis (0.51) | fr_investigation_frade-area1.pdf | By not appropriately evaluating the risks of the project, Chevron failed to consider the specific aspects of drilling well 9-FR-50DP-RJS, evidencing deficiencies in its culture of safety, failures in conducting the operations and accentuated weakness in managing risks on the part of the company in this project.
Tecnico | falha hidráulica/structural failure | falha estrutural | structural failure | incomplete job safety analysis (0.51) | fr_investigation_frade-area1.pdf | By not appropriately evaluating the risks of the project, Chevron failed to consider the specific aspects of drilling well 9-FR-50DP-RJS, evidencing deficiencies in its culture of safety, failures in conducting the operations and accentuated weakness in managing risks on the part of the company in this project.
Tecnico | ruptura de tubulação/hydraulic failure | falha hidráulica | hydraulic failure | pressure drop in critical line (0.58) | fr_investigation_frade-area1.pdf | well section), right below the final dead block failed to withstand the pressure and broke, causing an underground blowout (when fluids flow from the formation of one zone to the other).
Tecnico | falha hidráulica/pipe rupture | ruptura de tubulação | pipe rupture | pressure drop in critical line (0.58) | fr_investigation_frade-area1.pdf | well section), right below the final dead block failed to withstand the pressure and broke, causing an underground blowout (when fluids flow from the formation of one zone to the other).
Tecnico | ruptura de tubulação/hydraulic failure | falha hidráulica | hydraulic failure | pressure drop in critical line (0.56) | fr_investigation_frade-area1.pdf | 3) The shutdown of the mud pumps exposed the pressure of the reservoir to just the hydrostatic pressure of the mud, and the flow check result evidenced that this was below the pressure of the reservoir;
Tecnico | ruptura de tubulação/pipe rupture | ruptura de tubulação | pipe rupture | pressure drop in critical line (0.56) | fr_investigation_frade-area1.pdf | 3) The shutdown of the mud pumps exposed the pressure of the reservoir to just the hydrostatic pressure of the mud, and the flow check result evidenced that this was below the pressure of the reservoir;
Tecnico | deterioração mecânica/pipe rupture | ruptura de tubulação | pipe rupture | pressure drop in critical line (0.52) | fr_investigation_frade-area1.pdf | In the annotations of pressure loggings for the shut-in of the annulus (SICP) and drill pipe (SIDPP), which were carried out after the shut-in of the BOP, significant reductions in the pressure of the annulus, which was reduced 150 psi to 90 psi, providing indications that a fracture had occurred inside the well.
Tecnico | falha hidráulica/mechanical degradation | deterioração mecânica | mechanical degradation | pressure drop in critical line (0.52) | fr_investigation_frade-area1.pdf | In the annotations of pressure loggings for the shut-in of the annulus (SICP) and drill pipe (SIDPP), which were carried out after the shut-in of the BOP, significant reductions in the pressure of the annulus, which was reduced 150 psi to 90 psi, providing indications that a fracture had occurred inside the well.
Tecnico | falha técnica/hydraulic failure | falha hidráulica | hydraulic failure | pressure drop in critical line (0.51) | fr_investigation_frade-area1.pdf | ESTIMATE OF RESERVOIR PRESSURE ......................................................................................... 24 3.1.2.
Tecnico | falha técnica/tecnical fault | falha técnica | tecnical fault | recurrent minor faults (0.53) | fr_investigation_frade-area1.pdf | The faulting model, generated by movement of the underlying saline section, makes the existence of secondary faults natural.
Tecnico | pane elétrica/tecnical fault | falha técnica | tecnical fault | recurrent minor faults (0.50) | fr_investigation_frade-area1.pdf | During the course of the investigation, it was determined that Chevron committed both project and operational errors that contributed decisively to the occurrence of the accident and aggravation thereof.
Tecnico | ruptura de tubulação/electrical fault | pane elétrica | electrical fault | recurrent minor faults (0.50) | fr_investigation_frade-area1.pdf | During the course of the investigation, it was determined that Chevron committed both project and operational errors that contributed decisively to the occurrence of the accident and aggravation thereof.
Tecnico | falha hidráulica/pipe rupture | ruptura de tubulação | pipe rupture | recurring manual reset of safety valve (0.55) | fr_investigation_frade-area1.pdf | The drill pipe was equipped with a float valve and the shut-in pressures were monitored.
Tecnico | pressurização indevida/hydraulic failure | falha hidráulica | hydraulic failure | recurring manual reset of safety valve (0.55) | fr_investigation_frade-area1.pdf | The drill pipe was equipped with a float valve and the shut-in pressures were monitored.
Tecnico | equipamento mal calibrado/unintended pressurization | pressurização indevida | unintended pressurization | small leak normalized (0.50) | fr_investigation_frade-area1.pdf | Had the company adopted due precautions and correctly classified the well in question, uncertainty regarding the pressure of the pores to be used in the kick tolerance criterion would have been between 0.5 ppg and 1.0 ppg, which once again would give rise to the mandatory requirement to alter the project, increasing the depth of setting the dead block, increasing the number of phases or adopting complementary measures to reduce the risks to more tolerable levels.
Tecnico | quebra de equipamento/miscalibrated equipment | equipamento mal calibrado | miscalibrated equipment | tool left unattended (0.54) | fr_investigation_frade-area1.pdf | This docum encountered an obstruction attempt, the tool descended the tool was in the wrong s the correct sidetrack, in 9 already making operation
Tecnico | falha técnica/equipment breakdown | quebra de equipamento | equipment breakdown | tool left unattended (0.54) | fr_investigation_frade-area1.pdf | This docum encountered an obstruction attempt, the tool descended the tool was in the wrong s the correct sidetrack, in 9 already making operation
Tecnico | detector coberto/tecnical fault | falha técnica | tecnical fault | tool left unattended (0.54) | fr_investigation_frade-area1.pdf | This docum encountered an obstruction attempt, the tool descended the tool was in the wrong s the correct sidetrack, in 9 already making operation
Humano | violação de regra/covered detector | detector coberto | covered detector | gas detector offline during activity (0.58) | informativo_11-02-15.pdf | Durante a descida ao local de vazamento, detectores de portáteis indicavam a presença de hidrocarbonetos voláteis no recinto, sendo que um dos detectores registrou 100% do limite inferior de explosividade (LIE).
Humano | descumprimento de procedimento/rule violation | violação de regra | rule violation | procedural compliance variable (0.53) | informativo_11-02-15.pdf | O Processo de Apuração de Irregularidade segue as normas da Lei 9.847/99, do Decreto nº.
Humano | manutenção preventiva/non compliance with procedure | descumprimento de procedimento | non compliance with procedure | procedural compliance variable (0.53) | informativo_11-02-15.pdf | O Processo de Apuração de Irregularidade segue as normas da Lei 9.847/99, do Decreto nº.
Organizacional | manutenção preventiva/preventive maintenance issue | manutenção preventiva | preventive maintenance issue | unauthorized access to hazardous zone (0.54) | informativo_11-02-15.pdf | Com base na Investigação de Incidente conduzida pela ANP não conformidades relacionadas às Causas Raiz serão tratadas em processos administrativos específicos, resultando na lavratura de autos de infração.
Organizacional | falha na análise de risco/preventive maintenance issue | manutenção preventiva | preventive maintenance issue | incomplete job safety analysis (0.53) | informativo_11-02-15.pdf | Com base na Investigação de Incidente conduzida pela ANP não conformidades relacionadas às Causas Raiz serão tratadas em processos administrativos específicos, resultando na lavratura de autos de infração.
Organizacional | manutenção preventiva/failure in risk assessment | falha na análise de risco | failure in risk assessment | safety checks performed superficially (0.52) | informativo_11-02-15.pdf | Durante a fase operacional, o comissionamento continuou incompleto, a garantia de disponibilidade de salvaguardas e de recomendações provenientes de análises de risco não foi gerenciada e operou-se com procedimentos desatualizados e incompletos.
Organizacional | falha na análise de risco/preventive maintenance issue | manutenção preventiva | preventive maintenance issue | safety checks performed superficially (0.55) | informativo_11-02-15.pdf | Como decorrência da investigação do incidente, a ANP fez recomendações (mandatórias) de requisitos para redução de riscos, com o objetivo de evitar a recorrência de acidentes semelhantes.
Organizacional | priorização inadequada/failure in risk assessment | falha na análise de risco | failure in risk assessment | safety checks performed superficially (0.54) | informativo_11-02-15.pdf | O acidente ocorrido a bordo do FPSO CDSM demonstrou que os cenários identificados nos estudos de risco apresentados durante a investigação eram efetivamente reais e que a gestão de implementação de salvaguardas e recomendações de análises de risco teriam sido úteis para atingir o objetivo de controlar os riscos operacionais.
Organizacional | gestão de mudanças ineficaz/inappropriate prioritization | priorização inadequada | inappropriate prioritization | safety culture complacency (0.52) | informativo_11-02-15.pdf | Neste sentido, não estabelecer métodos para a identificação de falhas latentes do sistema de gerenciamento de segurança e nem estabelecer suas respectivas ações de melhoria contínua consistem em passividade da gestão que, portanto, em desacordo com a legislação vigente no país, geram ambientes potenciais à ocorrência de acidentes.
Organizacional | vazamento de gás/ineffective management of change | gestão de mudanças ineficaz | ineffective management of change | safety culture complacency (0.52) | informativo_11-02-15.pdf | Neste sentido, não estabelecer métodos para a identificação de falhas latentes do sistema de gerenciamento de segurança e nem estabelecer suas respectivas ações de melhoria contínua consistem em passividade da gestão que, portanto, em desacordo com a legislação vigente no país, geram ambientes potenciais à ocorrência de acidentes.
Tecnico | falha de sensor/gas leak | vazamento de gás | gas leak | small leak normalized (0.51) | informativo_11-02-15.pdf | O vazamento de condensado foi supostamente ocasionado por este tipo de operação.
Tecnico | vazamento de gás/sensor failure | falha de sensor | sensor failure | safety checks performed superficially (0.60) | informativo_11-02-15.pdf | Algumas falhas identificadas nesta investigação se revelaram de difícil detecção durante as ações de fiscalização rotineiras, tais como a gestão de mudanças, de procedimentos e a gestão de emergência.
Tecnico | falha técnica/gas leak | vazamento de gás | gas leak | gas detector offline during activity (0.58) | informativo_11-02-15.pdf | Durante a descida ao local de vazamento, detectores de portáteis indicavam a presença de hidrocarbonetos voláteis no recinto, sendo que um dos detectores registrou 100% do limite inferior de explosividade (LIE).
Tecnico | falha técnica/tecnical fault | falha técnica | tecnical fault | recurrent minor faults (0.54) | informativo_11-02-15.pdf | As causas raiz foram identificadas por meio da definição dos fatores causais do acidente e do emprego da metodologia de árvore de falhas em conjunção com o mapa de causas raiz do Sistema de Gerenciamento de Segurança Operacional estabelecido pela Resolução ANP nº 43/2007, conforme indicado no Sistema Integrado de Segurança Operacional (SISO).
Tecnico | defeito crítico no sistema/tecnical fault | falha técnica | tecnical fault | unexpected system behavior observed (0.53) | informativo_11-02-15.pdf | As causas raiz foram identificadas por meio da definição dos fatores causais do acidente e do emprego da metodologia de árvore de falhas em conjunção com o mapa de causas raiz do Sistema de Gerenciamento de Segurança Operacional estabelecido pela Resolução ANP nº 43/2007, conforme indicado no Sistema Integrado de Segurança Operacional (SISO).
Tecnico | defeito crítico no sistema/critical system defect | defeito crítico no sistema | critical system defect | recurrent minor faults (0.54) | informativo_11-02-15.pdf | As causas raiz foram identificadas por meio da definição dos fatores causais do acidente e do emprego da metodologia de árvore de falhas em conjunção com o mapa de causas raiz do Sistema de Gerenciamento de Segurança Operacional estabelecido pela Resolução ANP nº 43/2007, conforme indicado no Sistema Integrado de Segurança Operacional (SISO).
Tecnico | defeito crítico no sistema/critical system defect | defeito crítico no sistema | critical system defect | unexpected system behavior observed (0.53) | informativo_11-02-15.pdf | As causas raiz foram identificadas por meio da definição dos fatores causais do acidente e do emprego da metodologia de árvore de falhas em conjunção com o mapa de causas raiz do Sistema de Gerenciamento de Segurança Operacional estabelecido pela Resolução ANP nº 43/2007, conforme indicado no Sistema Integrado de Segurança Operacional (SISO).
Tecnico | ruptura de tubulação/critical system defect | defeito crítico no sistema | critical system defect | safety culture complacency (0.52) | informativo_11-02-15.pdf | Neste sentido, não estabelecer métodos para a identificação de falhas latentes do sistema de gerenciamento de segurança e nem estabelecer suas respectivas ações de melhoria contínua consistem em passividade da gestão que, portanto, em desacordo com a legislação vigente no país, geram ambientes potenciais à ocorrência de acidentes.
Tecnico | gestão de mudanças ineficaz/pipe rupture | ruptura de tubulação | pipe rupture | small leak normalized (0.58) | informativo_11-02-15.pdf | segurança, o vazamento apresentava baixa vazão (forma de filete) e formava uma pequena poça no local.
Organizacional | manutenção preventiva/ineffective management of change | gestão de mudanças ineficaz | ineffective management of change | temporary fix not followed up (0.53) | P-48_Executive-Summary.pdf | Once more, a change not proper managed was pointed, this time as loss of containment root cause.
Organizacional | sem inspeção/preventive maintenance issue | manutenção preventiva | preventive maintenance issue | temporary fix not followed up (0.53) | P-48_Executive-Summary.pdf | Once more, a change not proper managed was pointed, this time as loss of containment root cause.
Organizacional | gestão de mudanças ineficaz/no inspection | sem inspeção | no inspection | early corrosion signs unmonitored (0.64) | P-48_Executive-Summary.pdf | As a result, previous inspections in the line could not identify the corrosion process.
Organizacional | manutenção deficiente/ineffective management of change | gestão de mudanças ineficaz | ineffective management of change | operational limits repeatedly challenged (0.52) | P-48_Executive-Summary.pdf | Thus, the lack in manage the change in operational conditions were pointed as root cause.
Organizacional | perda de contenção/poor maintenance | manutenção deficiente | poor maintenance | operational limits repeatedly challenged (0.52) | P-48_Executive-Summary.pdf | Thus, the lack in manage the change in operational conditions were pointed as root cause.
Tecnico | deterioração mecânica/loss of containment | perda de contenção | loss of containment | temporary fix not followed up (0.53) | P-48_Executive-Summary.pdf | Once more, a change not proper managed was pointed, this time as loss of containment root cause.
Tecnico | perda de contenção/mechanical degradation | deterioração mecânica | mechanical degradation | early corrosion signs unmonitored (0.68) | P-48_Executive-Summary.pdf | The loss of containment was caused by a local corrosion.
Tecnico | defeito crítico no sistema/loss of containment | perda de contenção | loss of containment | early corrosion signs unmonitored (0.68) | P-48_Executive-Summary.pdf | The loss of containment was caused by a local corrosion.
Tecnico | não seguiu o procedimento/critical system defect | defeito crítico no sistema | critical system defect | operational limits repeatedly challenged (0.52) | P-48_Executive-Summary.pdf | Thus, the lack in manage the change in operational conditions were pointed as root cause.
Humano | não seguiu o procedimento/did not follow procedure | não seguiu o procedimento | did not follow procedure | procedure not fully followed (0.55) | P-48_Sumario-Executivo.pdf | Esta manobra não era prevista no procedimento vigente de produção para a situação de ESD, apenas em caso de parada prolongada do sistema.
Humano | falha operacional/did not follow procedure | não seguiu o procedimento | did not follow procedure | temporary fix not followed up (0.52) | P-48_Sumario-Executivo.pdf | Esta manobra não era prevista no procedimento vigente de produção para a situação de ESD, apenas em caso de parada prolongada do sistema.
Humano | vazamento de gás/operational failure | falha operacional | operational failure | recurrent minor faults (0.52) | P-48_Sumario-Executivo.pdf | Estes não são considerados falhas [15] CR4: Procedimento operacional não utilizado Dificuldade para inspeção da linha na região do suporte
Tecnico | ruptura de tubulação/gas leak | vazamento de gás | gas leak | small leak normalized (0.52) | P-48_Sumario-Executivo.pdf | Causas do Acidente Descobriu-se que um nível alto no vaso de slop A, associado a uma vazão considerável de gás poderia causar arraste de líquido para o vaso de flare de baixa e causar um shutdown.
Tecnico | deterioração mecânica/pipe rupture | ruptura de tubulação | pipe rupture | small leak normalized (0.52) | P-48_Sumario-Executivo.pdf | Causas do Acidente Descobriu-se que um nível alto no vaso de slop A, associado a uma vazão considerável de gás poderia causar arraste de líquido para o vaso de flare de baixa e causar um shutdown.
Tecnico | falha técnica/mechanical degradation | deterioração mecânica | mechanical degradation | early corrosion signs unmonitored (0.56) | P-48_Sumario-Executivo.pdf | A perda de contenção da linha foi causada por corrosão local.
Tecnico | falha de sensor/tecnical fault | falha técnica | tecnical fault | recurrent minor faults (0.52) | P-48_Sumario-Executivo.pdf | Estes não são considerados falhas [15] CR4: Procedimento operacional não utilizado Dificuldade para inspeção da linha na região do suporte
Tecnico | equipamento mal calibrado/sensor failure | falha de sensor | sensor failure | recurrent minor faults (0.52) | P-48_Sumario-Executivo.pdf | Estes não são considerados falhas [15] CR4: Procedimento operacional não utilizado Dificuldade para inspeção da linha na região do suporte
Tecnico | deterioração mecânica/miscalibrated equipment | equipamento mal calibrado | miscalibrated equipment | recurrent minor faults (0.52) | P-48_Sumario-Executivo.pdf | Estes não são considerados falhas [15] CR4: Procedimento operacional não utilizado Dificuldade para inspeção da linha na região do suporte
Tecnico | falha hidráulica/mechanical degradation | deterioração mecânica | mechanical degradation | small leak normalized (0.54) | P-48_Sumario-Executivo.pdf | A indisponibilidade do outro vaso de slop, associado à baixa eficiência da bomba de drenagem dos vasos agravaram o problema.
Tecnico | falha técnica/hydraulic failure | falha hidráulica | hydraulic failure | small leak normalized (0.54) | P-48_Sumario-Executivo.pdf | A indisponibilidade do outro vaso de slop, associado à baixa eficiência da bomba de drenagem dos vasos agravaram o problema.
Tecnico | falha de isolamento/tecnical fault | falha técnica | tecnical fault | small leak normalized (0.54) | P-48_Sumario-Executivo.pdf | A indisponibilidade do outro vaso de slop, associado à baixa eficiência da bomba de drenagem dos vasos agravaram o problema.
Tecnico | ruptura de tubulação/insulation failure | falha de isolamento | insulation failure | small leak normalized (0.54) | P-48_Sumario-Executivo.pdf | A indisponibilidade do outro vaso de slop, associado à baixa eficiência da bomba de drenagem dos vasos agravaram o problema.
Tecnico | falha de alarme/pipe rupture | ruptura de tubulação | pipe rupture | small leak normalized (0.54) | P-48_Sumario-Executivo.pdf | A indisponibilidade do outro vaso de slop, associado à baixa eficiência da bomba de drenagem dos vasos agravaram o problema.
Tecnico | vazamento de gás/alarm failure | falha de alarme | alarm failure | emergency equipment blocked (0.60) | RDI 10700131_2023.docx | Parada Emergencial da Planta / Emergency Shutdown (ESD)
Tecnico | detector coberto/gas leak | vazamento de gás | gas leak | recurring manual reset of safety valve (0.55) | RDI 10700131_2023.docx | Válvulas de alívio de gás inerte foram abertas manualmente para reduzir a pressão dentro dos tanques de slop para facilitar a drenagem do convés principal para dentro desses tanques.
Humano | detector coberto/covered detector | detector coberto | covered detector | degraded sensor performance (0.64) | Relatório Frade II_final.pdf | BHP é a pressão de fundo de poço na profundidade do sensor de pressão.
Humano | gestão de mudanças ineficaz/covered detector | detector coberto | covered detector | sensor drift unnoticed (0.63) | Relatório Frade II_final.pdf | BHP é a pressão de fundo de poço na profundidade do sensor de pressão.
Organizacional | falha na análise de risco/ineffective management of change | gestão de mudanças ineficaz | ineffective management of change | recurrent minor faults (0.62) | Relatório Frade II_final.pdf | Por serem incidentes ocorridos em datas próximas, verificaram-se falhas comuns da gestão de segurança operacional da Chevron que possibilitaram a ocorrência dos incidentes das Áreas 1 e 2.
Organizacional | manutenção preventiva/failure in risk assessment | falha na análise de risco | failure in risk assessment | hazard label unreadable (0.51) | Relatório Frade II_final.pdf | Item do Regulamento do SGSO: 12.2 Tipos de Análise de Riscos.
Organizacional | manutenção preventiva/preventive maintenance issue | manutenção preventiva | preventive maintenance issue | hazard label unreadable (0.51) | Relatório Frade II_final.pdf | Item do Regulamento do SGSO: 12.2 Tipos de Análise de Riscos.
Organizacional | gestão de mudanças ineficaz/preventive maintenance issue | manutenção preventiva | preventive maintenance issue | safety checks performed superficially (0.57) | Relatório Frade II_final.pdf | Mudanças nas operações, procedimentos, padrões, instalações ou pessoal devem ser avaliadas e gerenciadas de forma que os riscos advindos destas alterações permaneçam em níveis aceitáveis.
Organizacional | falha na análise de risco/ineffective management of change | gestão de mudanças ineficaz | ineffective management of change | recurrent minor faults (0.57) | Relatório Frade II_final.pdf | Falha de integridade do poço 9-FR-45D-RJS e Rompimento do selo de reservatório por conta de injeção com pressão superior à de fratura da rocha selante Estas hipóteses associadas ou de maneira individual foram consideradas as mais prováveis para a ocorrência do incidente e serão detalhadas no capítulo a seguir.
Organizacional | vazamento de gás/failure in risk assessment | falha na análise de risco | failure in risk assessment | recurrent minor faults (0.50) | Relatório Frade II_final.pdf | Tais deficiências relacionam-se a gestão de mudanças durante as fases de projeto e construção dos poços injetores, da ausência de análise de riscos e da reduzida percepção de riscos por parte da operadora.
Tecnico | vazamento de gás/gas leak | vazamento de gás | gas leak | gas smell dismissed as residual (0.52) | Relatório Frade II_final.pdf | Os fluidos produzidos dos poços são pré-aquecidos para reduzir sua viscosidade e melhorar a separação gás- líquido.
Tecnico | falha hidráulica/gas leak | vazamento de gás | gas leak | abnormal fluid temperature (0.52) | Relatório Frade II_final.pdf | Os fluidos produzidos dos poços são pré-aquecidos para reduzir sua viscosidade e melhorar a separação gás- líquido.
Tecnico | falha hidráulica/hydraulic failure | falha hidráulica | hydraulic failure | small leak normalized (0.58) | Relatório Frade II_final.pdf | Depleção de reservatório causando subsidência e consequente dano ao selo, com liberação de fluidos.
Tecnico | ruptura de tubulação/hydraulic failure | falha hidráulica | hydraulic failure | abnormal fluid temperature (0.51) | Relatório Frade II_final.pdf | Depleção de reservatório causando subsidência e consequente dano ao selo, com liberação de fluidos.
Tecnico | ruptura de tubulação/pipe rupture | ruptura de tubulação | pipe rupture | small leak normalized (0.58) | Relatório Frade II_final.pdf | Depleção de reservatório causando subsidência e consequente dano ao selo, com liberação de fluidos.
Tecnico | perda de contenção/pipe rupture | ruptura de tubulação | pipe rupture | abnormal fluid temperature (0.51) | Relatório Frade II_final.pdf | Depleção de reservatório causando subsidência e consequente dano ao selo, com liberação de fluidos.
Tecnico | falha de isolamento/loss of containment | perda de contenção | loss of containment | recurrent minor faults (0.61) | Relatório Frade II_final.pdf | Dano a selo do reservatório associada à falha de integridade do poço.
Tecnico | falha de sensor/insulation failure | falha de isolamento | insulation failure | recurrent minor faults (0.61) | Relatório Frade II_final.pdf | Dano a selo do reservatório associada à falha de integridade do poço.
Tecnico | falha de sensor/sensor failure | falha de sensor | sensor failure | degraded sensor performance (0.64) | Relatório Frade II_final.pdf | BHP é a pressão de fundo de poço na profundidade do sensor de pressão.
Tecnico | falha hidráulica/sensor failure | falha de sensor | sensor failure | sensor drift unnoticed (0.63) | Relatório Frade II_final.pdf | BHP é a pressão de fundo de poço na profundidade do sensor de pressão.
Tecnico | ruptura de tubulação/hydraulic failure | falha hidráulica | hydraulic failure | small leak normalized (0.58) | Relatório Frade II_final.pdf | Depleção de reservatório causando subsidência e consequente dano ao selo, com liberação de fluidos; e 5.
Tecnico | falha de isolamento/pipe rupture | ruptura de tubulação | pipe rupture | small leak normalized (0.58) | Relatório Frade II_final.pdf | Depleção de reservatório causando subsidência e consequente dano ao selo, com liberação de fluidos; e 5.
Tecnico | falha técnica/insulation failure | falha de isolamento | insulation failure | recurrent minor faults (0.57) | Relatório Frade II_final.pdf | Falha de integridade do poço 9-FR-45D-RJS e Rompimento do selo de reservatório por conta de injeção com pressão superior à de fratura da rocha selante Estas hipóteses associadas ou de maneira individual foram consideradas as mais prováveis para a ocorrência do incidente e serão detalhadas no capítulo a seguir.
Tecnico | ruptura de tubulação/tecnical fault | falha técnica | tecnical fault | recurrent minor faults (0.57) | Relatório Frade II_final.pdf | Falha de integridade do poço 9-FR-45D-RJS e Rompimento do selo de reservatório por conta de injeção com pressão superior à de fratura da rocha selante Estas hipóteses associadas ou de maneira individual foram consideradas as mais prováveis para a ocorrência do incidente e serão detalhadas no capítulo a seguir.
Tecnico | perda de contenção/pipe rupture | ruptura de tubulação | pipe rupture | recurrent minor faults (0.57) | Relatório Frade II_final.pdf | Falha de integridade do poço 9-FR-45D-RJS e Rompimento do selo de reservatório por conta de injeção com pressão superior à de fratura da rocha selante Estas hipóteses associadas ou de maneira individual foram consideradas as mais prováveis para a ocorrência do incidente e serão detalhadas no capítulo a seguir.
Tecnico | vazamento de gás/loss of containment | perda de contenção | loss of containment | recurrent minor faults (0.50) | Relatório Frade II_final.pdf | Tais deficiências relacionam-se a gestão de mudanças durante as fases de projeto e construção dos poços injetores, da ausência de análise de riscos e da reduzida percepção de riscos por parte da operadora.
Tecnico | falha hidráulica/gas leak | vazamento de gás | gas leak | small leak normalized (0.55) | Relatório Frade II_final.pdf | Após a interrupção da injeção no campo de Frade, em 21 de novembro de 2011, água injetada foi sendo drenada do reservatório através da falha gerada, reduzindo a sobrepressão ao valor da pressão original do reservatório, fato este que ocorreu em 20 de fevereiro de 2012.
Tecnico | ruptura de tubulação/hydraulic failure | falha hidráulica | hydraulic failure | small leak normalized (0.55) | Relatório Frade II_final.pdf | Após a interrupção da injeção no campo de Frade, em 21 de novembro de 2011, água injetada foi sendo drenada do reservatório através da falha gerada, reduzindo a sobrepressão ao valor da pressão original do reservatório, fato este que ocorreu em 20 de fevereiro de 2012.
Tecnico | falha hidráulica/pipe rupture | ruptura de tubulação | pipe rupture | small leak normalized (0.55) | Relatório Frade II_final.pdf | Após a interrupção da injeção no campo de Frade, em 21 de novembro de 2011, água injetada foi sendo drenada do reservatório através da falha gerada, reduzindo a sobrepressão ao valor da pressão original do reservatório, fato este que ocorreu em 20 de fevereiro de 2012.
Tecnico | defeito crítico no sistema/hydraulic failure | falha hidráulica | hydraulic failure | small leak normalized (0.51) | Relatório Frade II_final.pdf | Falha de integridade do poço 9-FR-45D-RJS, que permitiria a fuga de fluidos do reservatório.
Tecnico | perda de contenção/critical system defect | defeito crítico no sistema | critical system defect | small leak normalized (0.51) | Relatório Frade II_final.pdf | Falha de integridade do poço 9-FR-45D-RJS, que permitiria a fuga de fluidos do reservatório.
Tecnico | detector coberto/loss of containment | perda de contenção | loss of containment | small leak normalized (0.51) | Relatório Frade II_final.pdf | Falha de integridade do poço 9-FR-45D-RJS, que permitiria a fuga de fluidos do reservatório.
Humano | detector coberto/covered detector | detector coberto | covered detector | recurrent alarm acknowledged without investigation (0.60) | relatorio_investigacao_11-02-15.pdf | A inibição dos detectores manteve o alarme visual na tela da IHM, porém impedindo a execução das ações previstas na Matriz de Causa e Efeito em caso de nova detecção.
Humano | detector coberto/covered detector | detector coberto | covered detector | recurrent alarm acknowledged without investigation (0.62) | relatorio_investigacao_11-02-15.pdf | 120 Inibição dos detectores mantém o alarme visual na tela da IHM, mas não provoca os efeitos previstos na Matriz de Causa e Efeito, em caso de nova detecção.
Humano | detector coberto/covered detector | detector coberto | covered detector | multiple alarms triggered (0.53) | relatorio_investigacao_11-02-15.pdf | Os equipamentos fixos com circuitos elétricos na casa de bombas eram: três detectores fixos, duas câmeras do CCTV (nº 4 e 5), sinal de alarme sonoro e visual, telefone fixo e luminárias de lâmpadas fluorescente normal e de emergência.
Humano | detector coberto/covered detector | detector coberto | covered detector | alarms frequently muted (0.52) | relatorio_investigacao_11-02-15.pdf | Os equipamentos fixos com circuitos elétricos na casa de bombas eram: três detectores fixos, duas câmeras do CCTV (nº 4 e 5), sinal de alarme sonoro e visual, telefone fixo e luminárias de lâmpadas fluorescente normal e de emergência.
Humano | descumprimento de procedimento/covered detector | detector coberto | covered detector | gas detector offline during activity (0.65) | relatorio_investigacao_11-02-15.pdf | Após alarme proveniente dos três detectores de gás fixos instalados no fundo da casa de bombas, três equipes diferentes foram enviadas até o local do vazamento em três momentos distintos, mesmo com a presença confirmada de atmosfera explosiva pelos detectores de gás fixos.
Humano | descumprimento de procedimento/non compliance with procedure | descumprimento de procedimento | non compliance with procedure | conflicting operational instructions (0.64) | relatorio_investigacao_11-02-15.pdf | CR14: Procedimento operacional incompleto e ausência de instruções claras / [15.2.1] Procedimento incompleto 15.2.1 R25: Os procedimentos operacionais devem estabelecer instruções e proibições claras a serem observadas por todos que os utilizam como critério de controle de riscos operacionais.
Humano | descumprimento de procedimento/non compliance with procedure | descumprimento de procedimento | non compliance with procedure | operational limits repeatedly challenged (0.51) | relatorio_investigacao_11-02-15.pdf | CR14: Procedimento operacional incompleto e ausência de instruções claras / [15.2.1] Procedimento incompleto 15.2.1 R25: Os procedimentos operacionais devem estabelecer instruções e proibições claras a serem observadas por todos que os utilizam como critério de controle de riscos operacionais.
Humano | descumprimento de procedimento/non compliance with procedure | descumprimento de procedimento | non compliance with procedure | conflicting operational instructions (0.62) | relatorio_investigacao_11-02-15.pdf | Nesse sentido, pôde-se constatar que o operador da instalação não elaborou e documentou procedimento operacional com instruções claras e específicas para a execução das atividades com segurança, de forma a minimizar a exposição humana a riscos decorrentes da resposta à emergência, configurando falha na elaboração e controle dos procedimentos operacionais.
Humano | descumprimento de procedimento/non compliance with procedure | descumprimento de procedimento | non compliance with procedure | conflicting operational instructions (0.60) | relatorio_investigacao_11-02-15.pdf | Causa raiz n° 14: Procedimento operacional incompleto e ausência de instruções claras / [15.2.1] Procedimento incompleto Foi verificado a partir dos dados extraídos do Sistema Supervisório (Cargo Ballast System)183 que a atuação dos operadores de carga no que se refere ao provimento de vapor para a partida da bomba de stripping não era padronizada conforme apresentado nos gráficos a seguir.
Humano | descumprimento de procedimento/non compliance with procedure | descumprimento de procedimento | non compliance with procedure | procedure not fully followed (0.51) | relatorio_investigacao_11-02-15.pdf | Causa raiz n° 14: Procedimento operacional incompleto e ausência de instruções claras / [15.2.1] Procedimento incompleto Foi verificado a partir dos dados extraídos do Sistema Supervisório (Cargo Ballast System)183 que a atuação dos operadores de carga no que se refere ao provimento de vapor para a partida da bomba de stripping não era padronizada conforme apresentado nos gráficos a seguir.
Humano | descumprimento de procedimento/non compliance with procedure | descumprimento de procedimento | non compliance with procedure | conflicting operational instructions (0.58) | relatorio_investigacao_11-02-15.pdf | A falta de conhecimento em procedimentos operacionais é corroborada pela ausência de um plano de capacitação em procedimentos operacionais.
Humano | falha operacional/non compliance with procedure | descumprimento de procedimento | non compliance with procedure | procedure not fully followed (0.51) | relatorio_investigacao_11-02-15.pdf | A falta de conhecimento em procedimentos operacionais é corroborada pela ausência de um plano de capacitação em procedimentos operacionais.
Humano | não seguiu o procedimento/operational failure | falha operacional | operational failure | conflicting operational instructions (0.58) | relatorio_investigacao_11-02-15.pdf | operacionais FC04: Operar a bomba de stripping com sua descarga fechada CR12: Procedimento desatualizado/indisponível / [1.5] Falha na disponibilização de recursos 1.5 R18: Garantir que alterações no gerenciamento da segurança operacional oriundas de aquisições, trocas e fusões de Operadores de Instalação sejam avaliadas em processo de gerenciamento de mudanças.
Humano | não seguiu o procedimento/did not follow procedure | não seguiu o procedimento | did not follow procedure | conflicting operational instructions (0.56) | relatorio_investigacao_11-02-15.pdf | Entretanto, não havia procedimento operacional que indicasse os parâmetros e procedimentos a serem observados pelo operador de marinha e pelo bombeador nas manobras de mudança de coletores e de que forma operar a bomba de stripping.
Humano | falha operacional/did not follow procedure | não seguiu o procedimento | did not follow procedure | procedure not fully followed (0.54) | relatorio_investigacao_11-02-15.pdf | Entretanto, não havia procedimento operacional que indicasse os parâmetros e procedimentos a serem observados pelo operador de marinha e pelo bombeador nas manobras de mudança de coletores e de que forma operar a bomba de stripping.
Humano | descumprimento de procedimento/operational failure | falha operacional | operational failure | conflicting operational instructions (0.55) | relatorio_investigacao_11-02-15.pdf | Problemas operacionais no sistema de movimentação de carga ........................................... 111 6.1.
Humano | descumprimento de procedimento/non compliance with procedure | descumprimento de procedimento | non compliance with procedure | procedure not fully followed (0.61) | relatorio_investigacao_11-02-15.pdf | Causa raiz n° 22: Falta de instruções claras no procedimento de resposta à emergência / [15.2.1] Procedimento incompleto/inadequado ................................................ 229 7.7.2.
Humano | falha operacional/non compliance with procedure | descumprimento de procedimento | non compliance with procedure | conflicting operational instructions (0.54) | relatorio_investigacao_11-02-15.pdf | Causa raiz n° 22: Falta de instruções claras no procedimento de resposta à emergência / [15.2.1] Procedimento incompleto/inadequado ................................................ 229 7.7.2.
Humano | falha operacional/operational failure | falha operacional | operational failure | conflicting operational instructions (0.51) | relatorio_investigacao_11-02-15.pdf | Nesse sentido, pode-se constatar que o Operador da Instalação não disponibilizou recursos para a elaboração, implementação e atualização de procedimentos do sistema de gerenciamento da segurança operacional do FPSO Cidade de São Mateus, de forma a gerenciar adequadamente os riscos operacionais.
Humano | falha operacional/operational failure | falha operacional | operational failure | operational limits repeatedly challenged (0.51) | relatorio_investigacao_11-02-15.pdf | Nesse sentido, pode-se constatar que o Operador da Instalação não disponibilizou recursos para a elaboração, implementação e atualização de procedimentos do sistema de gerenciamento da segurança operacional do FPSO Cidade de São Mateus, de forma a gerenciar adequadamente os riscos operacionais.
Humano | decisão inadequada/operational failure | falha operacional | operational failure | conflicting operational instructions (0.51) | relatorio_investigacao_11-02-15.pdf | 0 – Emissão: 03/09/2007 179 Sistema de Gerenciamento Operacional – Operações dos Equipamentos de Carga – Doc n° 384-OP-MDK- 201 Rev.1 – Emissão: 19/02/2008
Humano | decisão inadequada/inadequate decision | decisão inadequada | inadequate decision | crew unaware of recent changes (0.51) | relatorio_investigacao_11-02-15.pdf | Nesse sentido, pode-se constatar que os requisitos para a revisão do Plano de resposta à emergência do Operador da Instalação demonstraram-se inadequados.
Humano | detector coberto/inadequate decision | decisão inadequada | inadequate decision | conflicting operational instructions (0.50) | relatorio_investigacao_11-02-15.pdf | Nesse sentido, pode-se constatar que os requisitos para a revisão do Plano de resposta à emergência do Operador da Instalação demonstraram-se inadequados.
Humano | detector coberto/covered detector | detector coberto | covered detector | degraded sensor performance (0.54) | relatorio_investigacao_11-02-15.pdf | Durante a descida da segunda equipe, o detector portátil de um dos integrantes registrou 100% do limite inferior de explosividade (LIE).
Humano | detector coberto/covered detector | detector coberto | covered detector | degraded sensor performance (0.54) | relatorio_investigacao_11-02-15.pdf | Durante a descida da segunda equipe, o detector portátil de um dos integrantes registrou 100% do limite inferior de explosividade (LIE).
Humano | detector coberto/covered detector | detector coberto | covered detector | degraded sensor performance (0.51) | relatorio_investigacao_11-02-15.pdf | 11:35:37 Detector 73AB370 tem seu limite de detecção extrapolado (100% do LIE)119.
Humano | detector coberto/covered detector | detector coberto | covered detector | safety checks performed superficially (0.59) | relatorio_investigacao_11-02-15.pdf | Adicionalmente, a norma indica que o sistema de segurança deve atuar prioritariamente através do monitoramento automático da operação por ações protetoras automáticas, no caso de detecção por um sensor de condição anormal de funcionamento.
Humano | falha operacional/covered detector | detector coberto | covered detector | delay in acknowledging alarms (0.51) | relatorio_investigacao_11-02-15.pdf | Adicionalmente, a norma indica que o sistema de segurança deve atuar prioritariamente através do monitoramento automático da operação por ações protetoras automáticas, no caso de detecção por um sensor de condição anormal de funcionamento.
Humano | falha operacional/operational failure | falha operacional | operational failure | emergency equipment blocked (0.53) | relatorio_investigacao_11-02-15.pdf | 0 – Emissão: 23/05/2008 58 Emergency Systems Survivability Analysis – Doc.
Humano | descumprimento de procedimento/operational failure | falha operacional | operational failure | equipment not fully isolated (0.53) | relatorio_investigacao_11-02-15.pdf | Nesse sentido, pode-se constatar que o Concessionário e o Operador da Instalação falharam ao identificar os recursos de resposta necessários, incluindo os sistemas e equipamentos, e não foi certificada a adequação dos recursos existentes.
Humano | descumprimento de procedimento/non compliance with procedure | descumprimento de procedimento | non compliance with procedure | supervisory fatigue unaddressed (0.55) | relatorio_investigacao_11-02-15.pdf | A falta de alinhamento dos procedimentos com a conduta realizada na prática foi justificada durante a auditoria pelos representantes da Petrobras da seguinte maneira: quando uma unidade é operada pela própria Petrobras, a função de Coordenador de Operações da Unidade coincide com a função de Coordenador de Ações de Resposta (Instalação).
Humano | detector coberto/non compliance with procedure | descumprimento de procedimento | non compliance with procedure | fatigue ignored by supervision (0.54) | relatorio_investigacao_11-02-15.pdf | A falta de alinhamento dos procedimentos com a conduta realizada na prática foi justificada durante a auditoria pelos representantes da Petrobras da seguinte maneira: quando uma unidade é operada pela própria Petrobras, a função de Coordenador de Operações da Unidade coincide com a função de Coordenador de Ações de Resposta (Instalação).
Humano | detector coberto/covered detector | detector coberto | covered detector | gas detector offline during activity (0.79) | relatorio_investigacao_11-02-15.pdf | 23:22 Uso do detector de gás portátil com mangueira para monitorar o ambiente da praça de máquinas.
Humano | detector coberto/covered detector | detector coberto | covered detector | hot work without proper monitoring (0.50) | relatorio_investigacao_11-02-15.pdf | 23:22 Uso do detector de gás portátil com mangueira para monitorar o ambiente da praça de máquinas.
Humano | detector coberto/covered detector | detector coberto | covered detector | gas detector offline during activity (0.76) | relatorio_investigacao_11-02-15.pdf | Aquisição de dados de detectores de gás ....................................................................... 18 1.2.2.
Humano | detector coberto/covered detector | detector coberto | covered detector | gas smell dismissed as residual (0.51) | relatorio_investigacao_11-02-15.pdf | Aquisição de dados de detectores de gás ....................................................................... 18 1.2.2.
Humano | detector coberto/covered detector | detector coberto | covered detector | gas detector offline during activity (0.74) | relatorio_investigacao_11-02-15.pdf | Foram também analisados os dados do detector de gás portátil utilizado no monitoramento à distância por mangueira após a explosão.
Humano | detector coberto/covered detector | detector coberto | covered detector | gas detector offline during activity (0.71) | relatorio_investigacao_11-02-15.pdf | 12:11:51 O detector portátil de gás mede 100% do LIE.
Humano | detector coberto/covered detector | detector coberto | covered detector | gas detector offline during activity (0.69) | relatorio_investigacao_11-02-15.pdf | O mesmo sensor detectou a presença de gás em nível muito alto5 14 segundos após a primeira detecção.
Humano | detector coberto/covered detector | detector coberto | covered detector | gas detector offline during activity (0.69) | relatorio_investigacao_11-02-15.pdf | Hora Evento 12:28:21 O detector de gás portátil mede 100% do LIE.
Humano | detector coberto/covered detector | detector coberto | covered detector | gas detector offline during activity (0.67) | relatorio_investigacao_11-02-15.pdf | 11:31:42 Detecção confirmada de gás na casa de bombas pelo detector 73AB370.
Humano | detector coberto/covered detector | detector coberto | covered detector | gas detector offline during activity (0.66) | relatorio_investigacao_11-02-15.pdf | 11:44:19 O detector de gás 73AB327 é inibido pelo operador da CCR, ficando os três sensores inibidos.
Humano | detector coberto/covered detector | detector coberto | covered detector | gas detector offline during activity (0.66) | relatorio_investigacao_11-02-15.pdf | As pessoas fizeram então a medição de gases da praça de máquinas com o monitoramento remoto pelo detector portátil com lançamento de mangueira.
Humano | detector coberto/covered detector | detector coberto | covered detector | gas detector offline during activity (0.66) | relatorio_investigacao_11-02-15.pdf | 11:44:06 O detector de gás 73AB370 é inibido pelo operador da CCR.
Humano | detector coberto/covered detector | detector coberto | covered detector | gas detector offline during activity (0.66) | relatorio_investigacao_11-02-15.pdf | Hora Evento 11:36:44 Todos os três detectores de gás localizados no fundo da casa de bombas (73AB326, 73AB327 e 73AB370) indicam a presença de gás.
Humano | detector coberto/covered detector | detector coberto | covered detector | gas detector offline during activity (0.65) | relatorio_investigacao_11-02-15.pdf | Como este detector se tratava de um detector portátil, utilizado por um dos membros da equipe de resposta à emergência, não se pode afirmar que a concentração de gases no ambiente saiu da faixa de explosividade entre uma detecção de 100% do LIE e outra, pois esta variação pode ter acontecido devido ao deslocamento da pessoa que portava o detector.
Humano | detector coberto/covered detector | detector coberto | covered detector | gas detector offline during activity (0.64) | relatorio_investigacao_11-02-15.pdf | Entretanto, ao avaliar a situação de detecção única conforme apresentado na Tabela 15, era considerado adequado pela empresa que houvesse o envio de operador equipado com detector de gás portátil para investigar a situação de indicação da presença de gás através de um simples detector.
Humano | detector coberto/covered detector | detector coberto | covered detector | gas detector offline during activity (0.63) | relatorio_investigacao_11-02-15.pdf | 11:44:04 O detector de gás 73AB326 é inibido120 pelo operador da CCR.
Humano | detector coberto/covered detector | detector coberto | covered detector | gas detector offline during activity (0.63) | relatorio_investigacao_11-02-15.pdf | O certificado de isolamento de sistema de instrumentação e controle referia-se aos isolamentos dos cinco detectores de gás da casa de bombas, de forma a viabilizar a instalação da raquete.
Humano | detector coberto/covered detector | detector coberto | covered detector | gas detector offline during activity (0.61) | relatorio_investigacao_11-02-15.pdf | 12:00:42 O detector de gás 73AB326 é retirado da inibição.
Humano | detector coberto/covered detector | detector coberto | covered detector | gas detector offline during activity (0.61) | relatorio_investigacao_11-02-15.pdf | 11:38:12 Todos os três detectores de gás da casa de bombas têm seus limites de detecção extrapolados.
Humano | detector coberto/covered detector | detector coberto | covered detector | gas detector offline during activity (0.59) | relatorio_investigacao_11-02-15.pdf | Adicionalmente, em cada uma das duas saídas do sistema de exaustão da casa de bombas havia um detector de gás (tags 73AB368 e 73AB369).
Humano | detector coberto/covered detector | detector coberto | covered detector | gas detector offline during activity (0.58) | relatorio_investigacao_11-02-15.pdf | Havia três detectores de gás (tags 73AB326, 73AB327 e 73AB370) localizados no piso mais inferior da casa de bombas.
Humano | detector coberto/covered detector | detector coberto | covered detector | gas detector offline during activity (0.58) | relatorio_investigacao_11-02-15.pdf | 12:10:21 Primeira medição de gás do detector portátil123 (16% do LIE) de uma das vítimas membro do time técnico de resposta à emergência durante a avaliação da segunda equipe.
Humano | detector coberto/covered detector | detector coberto | covered detector | gas detector offline during activity (0.57) | relatorio_investigacao_11-02-15.pdf | Logo após a reunião de situação, todos os três detectores de gás localizados no fundo da casa de bombas foram inibidos.
Humano | detector coberto/covered detector | detector coberto | covered detector | gas detector offline during activity (0.57) | relatorio_investigacao_11-02-15.pdf | Para entendimento do cenário criado após o vazamento e anteriormente à explosão, foram analisados os dados dos detectores de gás portáteis encontrados junto às vítimas fatais.
Humano | detector coberto/covered detector | detector coberto | covered detector | gas detector offline during activity (0.56) | relatorio_investigacao_11-02-15.pdf | Durante o incidente, mesmo havendo o conhecimento de que havia detecção de gás através de sensores fixos instalados no fundo da casa de bombas, algumas pessoas que formavam a equipe técnica foram enviadas junto com os brigadistas
Humano | detector coberto/covered detector | detector coberto | covered detector | gas detector offline during activity (0.56) | relatorio_investigacao_11-02-15.pdf | Neste momento, havia a detecção de gás em nível muito alto na casa de bombas por todos os três detectores localizados no fundo da casa de bombas4.
Humano | detector coberto/covered detector | detector coberto | covered detector | gas detector offline during activity (0.55) | relatorio_investigacao_11-02-15.pdf | Às 12h00m42s, um dos três detectores do fundo da casa de bombas foi retirado de inibição, voltando a indicar nível muito alto de gás às 12h01m41s, mantendo esta mesma indicação até o momento da explosão.
Humano | detector coberto/covered detector | detector coberto | covered detector | gas detector offline during activity (0.54) | relatorio_investigacao_11-02-15.pdf |  A primeira equipe foi enviada a casa de bombas para realizar a investigação do ponto de vazamento, a despeito da detecção confirmada de gás naquele ambiente (todos os três detectores localizados no fundo da casa de bombas haviam alarmado).
Humano | detector coberto/covered detector | detector coberto | covered detector | gas detector offline during activity (0.53) | relatorio_investigacao_11-02-15.pdf | Durante a descida da primeira equipe, para determinar a fonte do vazamento, os detectores portáteis portados pelos brigadistas alarmaram e indicaram a presença de gases inflamáveis.
Humano | detector coberto/covered detector | detector coberto | covered detector | gas detector offline during activity (0.53) | relatorio_investigacao_11-02-15.pdf | Os equipamentos portáteis presentes na casa de bombas no momento da explosão eram os detectores portáteis de gases e rádios comunicadores.
Humano | detector coberto/covered detector | detector coberto | covered detector | safety checks performed superficially (0.54) | relatorio_investigacao_11-02-15.pdf | Destaca-se a nota aplicável ao caso de detecção única que indica: “tratar dois detectores de gás ou dois detectores de incêndio em uma zona ou um detector único onde não haja nenhum princípio de votação como uma detecção confirmada”.
Humano | detector coberto/covered detector | detector coberto | covered detector | gas detector offline during activity (0.52) | relatorio_investigacao_11-02-15.pdf | Destaca-se a nota aplicável ao caso de detecção única que indica: “tratar dois detectores de gás ou dois detectores de incêndio em uma zona ou um detector único onde não haja nenhum princípio de votação como uma detecção confirmada”.
Humano | erro de julgamento/covered detector | detector coberto | covered detector | gas detector offline during activity (0.50) | relatorio_investigacao_11-02-15.pdf | 11:56 O líder da brigada recolhe os detectores de gás e se dirige à sala de controle para conversar com o OIM.
Humano | descumprimento de procedimento/misjudgment | erro de julgamento | misjudgment | hazard label unreadable (0.51) | relatorio_investigacao_11-02-15.pdf | A falta de requisitos mínimos de gestão de riscos, tal qual apresentada neste relatório, causou o acidente do FPSO CDSM no dia 11/02//2015.
Humano | falha operacional/non compliance with procedure | descumprimento de procedimento | non compliance with procedure | incomplete job safety analysis (0.57) | relatorio_investigacao_11-02-15.pdf | A – Emissão: 09/01/2015 141 Design and Operations Safety Case – Doc.
Humano | descumprimento de procedimento/operational failure | falha operacional | operational failure | incomplete job safety analysis (0.57) | relatorio_investigacao_11-02-15.pdf | A – Emissão: 09/01/2015 141 Design and Operations Safety Case – Doc.
Humano | violação de regra/non compliance with procedure | descumprimento de procedimento | non compliance with procedure | incomplete job safety analysis (0.56) | relatorio_investigacao_11-02-15.pdf | 238 Item 5.2.7 do documento Sistema de Gerenciamento de Operações – Práticas Seguras de Trabalho de Isolamento – Doc.
Humano | violação de regra/rule violation | violação de regra | rule violation | safety culture complacency (0.57) | relatorio_investigacao_11-02-15.pdf | 197 Item 1.2.4 do documento Safety Philosophy – Doc n° I-ET-004 Rev.
Humano | descumprimento de procedimento/rule violation | violação de regra | rule violation | incomplete job safety analysis (0.55) | relatorio_investigacao_11-02-15.pdf | 197 Item 1.2.4 do documento Safety Philosophy – Doc n° I-ET-004 Rev.
Humano | descumprimento de procedimento/non compliance with procedure | descumprimento de procedimento | non compliance with procedure | incomplete job safety analysis (0.52) | relatorio_investigacao_11-02-15.pdf | 0 – Emissão: 10/08/2010 210 Item 5.3.1 do documento Sistema de Gerenciamento de Operações – Práticas Seguras de Trabalho de Isolamento – Doc.
Humano | descumprimento de procedimento/non compliance with procedure | descumprimento de procedimento | non compliance with procedure | incomplete job safety analysis (0.52) | relatorio_investigacao_11-02-15.pdf | 135 Item 2.6.1.3 do documento Design and Operations Safety Case for FPSO Cidade de São Mateus – Doc.
Humano | erro de comunicação verbal/non compliance with procedure | descumprimento de procedimento | non compliance with procedure | incomplete job safety analysis (0.50) | relatorio_investigacao_11-02-15.pdf | 219 Item 5.8.3 do Design and Operations Safety Case for FPSO Cidade de São Mateus – Doc.
Humano | descumprimento de procedimento/verbal communication error | erro de comunicação verbal | verbal communication error | ineffective communication during handover (0.51) | relatorio_investigacao_11-02-15.pdf | O problema de comunicação entre os slop de bombordo e slop de boreste não foi migrado do relatório de passagem de serviço anterior.
Humano | descumprimento de procedimento/non compliance with procedure | descumprimento de procedimento | non compliance with procedure | manual action on automated system (0.59) | relatorio_investigacao_11-02-15.pdf | Processo formal de gerenciamento de mudanças não é utilizado.
Humano | descumprimento de procedimento/non compliance with procedure | descumprimento de procedimento | non compliance with procedure | verbal instructions replacing procedures (0.50) | relatorio_investigacao_11-02-15.pdf | Processo formal de gerenciamento de mudanças não é utilizado.
Humano | descumprimento de procedimento/non compliance with procedure | descumprimento de procedimento | non compliance with procedure | procedure not fully followed (0.66) | relatorio_investigacao_11-02-15.pdf | 7 (..) Todos os procedimentos relacionados com as operações (i.e.
Humano | não seguiu o procedimento/non compliance with procedure | descumprimento de procedimento | non compliance with procedure | verbal instructions replacing procedures (0.53) | relatorio_investigacao_11-02-15.pdf | 7 (..) Todos os procedimentos relacionados com as operações (i.e.
Humano | descumprimento de procedimento/did not follow procedure | não seguiu o procedimento | did not follow procedure | procedure not fully followed (0.61) | relatorio_investigacao_11-02-15.pdf | Com relação à ação número 17, como o processo de migração dos procedimentos da Prosafe para a BW, embora iniciado em 2011, ainda não havia sido concluído, os procedimentos críticos para o
Humano | não seguiu o procedimento/non compliance with procedure | descumprimento de procedimento | non compliance with procedure | procedure not fully followed (0.57) | relatorio_investigacao_11-02-15.pdf | O processo de migração de procedimentos descrito acima foi iniciado em 2011 e utilizou-se inicialmente um critério de que, se um procedimento não tivesse sido acessado nos últimos dois anos, este seria extinto29.
Humano | descumprimento de procedimento/did not follow procedure | não seguiu o procedimento | did not follow procedure | procedure not fully followed (0.57) | relatorio_investigacao_11-02-15.pdf | O processo de migração de procedimentos descrito acima foi iniciado em 2011 e utilizou-se inicialmente um critério de que, se um procedimento não tivesse sido acessado nos últimos dois anos, este seria extinto29.
Humano | não seguiu o procedimento/non compliance with procedure | descumprimento de procedimento | non compliance with procedure | procedure not fully followed (0.57) | relatorio_investigacao_11-02-15.pdf | Causa raiz n° 12: Procedimento desatualizado/indisponível / [1.5] Falha na disponibilização de recursos Verificou-se através de consulta a planilha de acompanhamento da migração de procedimentos180, que diversos procedimentos ainda não haviam sido avaliados e migrados para o sistema de controle de documentos – Management System (MS).
Humano | descumprimento de procedimento/did not follow procedure | não seguiu o procedimento | did not follow procedure | procedure not fully followed (0.56) | relatorio_investigacao_11-02-15.pdf | (ii) Não existia a definição de procedimentos críticos para a unidade FPSO Cidade de São Mateus29, devido a não conclusão do processo de migração dos procedimentos iniciado em 2011.
Humano | descumprimento de procedimento/non compliance with procedure | descumprimento de procedimento | non compliance with procedure | procedure not fully followed (0.55) | relatorio_investigacao_11-02-15.pdf | Portanto, o procedimento para Permissão de Trabalho, que era um
Humano | não seguiu o procedimento/non compliance with procedure | descumprimento de procedimento | non compliance with procedure | procedure not fully followed (0.55) | relatorio_investigacao_11-02-15.pdf | Estes procedimentos devem ser considerados como Procedimentos Críticos Operacionais.
Humano | não seguiu o procedimento/did not follow procedure | não seguiu o procedimento | did not follow procedure | procedure not fully followed (0.54) | relatorio_investigacao_11-02-15.pdf | 1) Foi observado que o procedimento citado no close out de fato não estabelece requisitos para partida da bomba em termos de provimento de vapor.
Humano | descumprimento de procedimento/did not follow procedure | não seguiu o procedimento | did not follow procedure | procedure not fully followed (0.54) | relatorio_investigacao_11-02-15.pdf | Pode-se afirmar, portanto, que não havia um plano e procedimentos definidos para inspeção, teste e manutenção para a válvula em questão.
Humano | descumprimento de procedimento/non compliance with procedure | descumprimento de procedimento | non compliance with procedure | procedure not fully followed (0.53) | relatorio_investigacao_11-02-15.pdf | Causa raiz n° 12: Procedimento desatualizado/indisponível / [1.5] Falha na disponibilização de recursos ..................................................................................................... 201 7.5.2.
Humano | erro humano/non compliance with procedure | descumprimento de procedimento | non compliance with procedure | recurrent alarm acknowledged without investigation (0.51) | relatorio_investigacao_11-02-15.pdf | Acompanhamento da resposta ao incidente pela ANP
Humano | erro humano/human error | erro humano | human error | unexpected system behavior observed (0.61) | relatorio_investigacao_11-02-15.pdf | Por sua vez, a causa raiz é a ausência, negligência ou deficiência dos sistemas gerenciais que possibilitaram a ocorrência de falhas de equipamentos/sistemas; e/ou erros humanos determinantes para a ocorrência do incidente investigado.
Humano | erro de julgamento/human error | erro humano | human error | recurrent minor faults (0.60) | relatorio_investigacao_11-02-15.pdf | Por sua vez, a causa raiz é a ausência, negligência ou deficiência dos sistemas gerenciais que possibilitaram a ocorrência de falhas de equipamentos/sistemas; e/ou erros humanos determinantes para a ocorrência do incidente investigado.
Humano | detector coberto/misjudgment | erro de julgamento | misjudgment | recurrent minor faults (0.51) | relatorio_investigacao_11-02-15.pdf | O entendimento da situação no momento da emergência foi prejudicado pela falha no registro e documentação de mudanças.
Humano | porta deixada aberta/covered detector | detector coberto | covered detector | recurring manual reset of safety valve (0.61) | relatorio_investigacao_11-02-15.pdf | “03 controles e transmissor de pressão da bomba de stripping ainda a serem comissionados.” “12-algumas válvulas não foram comissionadas apropriadamente”.
Humano | detector coberto/door left open | porta deixada aberta | door left open | recurring manual reset of safety valve (0.55) | relatorio_investigacao_11-02-15.pdf | Para válvulas com tipo de comando “Open/Close”, a operação de abertura ou de fechamento de uma válvula era executada por meio da IHM na CCRM clicando-se em cima da válvula e escolhendo-se a opção “abrir” ou “fechar”.
Humano | detector coberto/covered detector | detector coberto | covered detector | recurring manual reset of safety valve (0.52) | relatorio_investigacao_11-02-15.pdf | Contudo, foi verificado que uma das salvaguardas associadas a esse cenário (válvula fechada na descarga da bomba de stripping para a destinação final) não foi implementada, qual seja: “presença na casa de bombas por todo o tempo durante operações de stripping”.
Humano | descumprimento de procedimento/covered detector | detector coberto | covered detector | recurring manual reset of safety valve (0.51) | relatorio_investigacao_11-02-15.pdf | Foi informado durante ação de fiscalização195 que inicialmente a manutenção e calibração desta válvula eram feitas quando da realização de inspeção mandatória pela NR-13 no filtro de sucção da bomba de stripping (33PB002-CA001).
Humano | descumprimento de procedimento/non compliance with procedure | descumprimento de procedimento | non compliance with procedure | safety checks performed superficially (0.62) | relatorio_investigacao_11-02-15.pdf | Os Procedimentos Críticos relacionados à manutenção, inspeção e teste também devem ser incluídos.
Humano | detector coberto/non compliance with procedure | descumprimento de procedimento | non compliance with procedure | routine inspections delayed (0.57) | relatorio_investigacao_11-02-15.pdf | Os Procedimentos Críticos relacionados à manutenção, inspeção e teste também devem ser incluídos.
Humano | descumprimento de procedimento/covered detector | detector coberto | covered detector | safety checks performed superficially (0.58) | relatorio_investigacao_11-02-15.pdf | O controle de Isolamento de Longa Duração (LTI)101 possuía um procedimento que estabelecia requisitos com a finalidade de verificar se os isolamentos estavam funcionando conforme o Certificado de Isolamento, verificar se dispositivos de bloqueio e avisos estavam funcionando em boas condições, bem como informar a tripulação sobre os LTIs.
Humano | descumprimento de procedimento/non compliance with procedure | descumprimento de procedimento | non compliance with procedure | safety checks performed superficially (0.55) | relatorio_investigacao_11-02-15.pdf | Durante a fase operacional, o comissionamento não foi completado, a implementação das salvaguardas não foi finalizada, recomendações provenientes de análises de risco não foram gerenciadas e havia procedimentos desatualizados e incompletos.
Humano | detector coberto/non compliance with procedure | descumprimento de procedimento | non compliance with procedure | safety checks performed superficially (0.50) | relatorio_investigacao_11-02-15.pdf | Causa raiz n° 15: Informação de strokes da bomba não disponível no sistema supervisório / [10.2.1] Não atendimento a critérios de projeto Durante a investigação foi evidenciada a existência de um procedimento informal de partida e parada da bomba de stripping3.
Humano | falta de atenção/covered detector | detector coberto | covered detector | small leak normalized (0.50) | relatorio_investigacao_11-02-15.pdf | Para o método de isolamento positivo, afirmava-se o seguinte: “Este é o padrão mais alto de isolamento, realizado pela instalação de placas ou flanges cegos ou pela remoção de uma curta seção do tubo e a instalação de flanges cegos”.
Humano | falta de atenção/lack of attention | falta de atenção | lack of attention | substandard housekeeping in critical areas (0.51) | relatorio_investigacao_11-02-15.pdf | Causa raiz n° 9: Ausência da função de supervisão / [1.5] Recursos não disponíveis
Humano | violação de regra/lack of attention | falta de atenção | lack of attention | supervisory fatigue unaddressed (0.51) | relatorio_investigacao_11-02-15.pdf | Causa raiz n° 9: Ausência da função de supervisão / [1.5] Recursos não disponíveis
Humano | não seguiu o procedimento/rule violation | violação de regra | rule violation | substandard housekeeping in critical areas (0.50) | relatorio_investigacao_11-02-15.pdf | Causa raiz n° 7: Ausência dos superintendentes de marinha / [16.2] Ausência do gerenciamento de mudança de pessoas .................................................................................... 186 7.4.2.
Humano | erro humano/did not follow procedure | não seguiu o procedimento | did not follow procedure | temporary fix not followed up (0.53) | relatorio_investigacao_11-02-15.pdf | Este gerenciamento de mudanças não estava concluído até a data do acidente.
Humano | descumprimento de procedimento/human error | erro humano | human error | unexpected system behavior observed (0.55) | relatorio_investigacao_11-02-15.pdf | [10.2.4] Não considerou a redução da exposição humana às conseqüências de eventuais falhas de sistemas e estruturas primário ser afetado.
Humano | gestão de mudanças ineficaz/non compliance with procedure | descumprimento de procedimento | non compliance with procedure | verbal instructions replacing procedures (0.57) | relatorio_investigacao_11-02-15.pdf | Este procedimento deve definir as funções para as quais não deve existir desembarque simultâneo e para quais funções deve existir diálogo entre substituto e substituído.
Organizacional | manutenção preventiva/ineffective management of change | gestão de mudanças ineficaz | ineffective management of change | recurrent minor faults (0.50) | relatorio_investigacao_11-02-15.pdf | Causa raiz n° 6: Alterações sem o gerenciamento de mudanças / [16.3.2] Gerenciamento de mudanças não realizado ............................................................................ 181 7.4.
Organizacional | procedimento desatualizado/preventive maintenance issue | manutenção preventiva | preventive maintenance issue | recurrent minor faults (0.50) | relatorio_investigacao_11-02-15.pdf | Causa raiz n° 6: Alterações sem o gerenciamento de mudanças / [16.3.2] Gerenciamento de mudanças não realizado ............................................................................ 181 7.4.
Organizacional | procedimento desatualizado/outdated procedure | procedimento desatualizado | outdated procedure | conflicting operational instructions (0.67) | relatorio_investigacao_11-02-15.pdf | Causa raiz n° 14: Procedimento operacional incompleto e ausência de instruções claras / [15.2.1] Procedimento incompleto ............................................................................... 204 7.5.4.
Organizacional | revisão técnica ausente/outdated procedure | procedimento desatualizado | outdated procedure | procedure not fully followed (0.65) | relatorio_investigacao_11-02-15.pdf | Causa raiz n° 14: Procedimento operacional incompleto e ausência de instruções claras / [15.2.1] Procedimento incompleto ............................................................................... 204 7.5.4.
Organizacional | revisão técnica ausente/technical review missing | revisão técnica ausente | technical review missing | conflicting operational instructions (0.67) | relatorio_investigacao_11-02-15.pdf | Causa raiz n° 14: Procedimento operacional incompleto e ausência de instruções claras / [15.2.1] Procedimento incompleto ............................................................................... 204 7.5.4.
Organizacional | procedimento ausente/technical review missing | revisão técnica ausente | technical review missing | procedure not fully followed (0.65) | relatorio_investigacao_11-02-15.pdf | Causa raiz n° 14: Procedimento operacional incompleto e ausência de instruções claras / [15.2.1] Procedimento incompleto ............................................................................... 204 7.5.4.
Organizacional | procedimento ausente/missing procedure | procedimento ausente | missing procedure | conflicting operational instructions (0.67) | relatorio_investigacao_11-02-15.pdf | Causa raiz n° 14: Procedimento operacional incompleto e ausência de instruções claras / [15.2.1] Procedimento incompleto ............................................................................... 204 7.5.4.
Organizacional | revisão técnica ausente/missing procedure | procedimento ausente | missing procedure | procedure not fully followed (0.65) | relatorio_investigacao_11-02-15.pdf | Causa raiz n° 14: Procedimento operacional incompleto e ausência de instruções claras / [15.2.1] Procedimento incompleto ............................................................................... 204 7.5.4.
Organizacional | revisão técnica ausente/technical review missing | revisão técnica ausente | technical review missing | conflicting operational instructions (0.64) | relatorio_investigacao_11-02-15.pdf | CR14: Procedimento operacional incompleto e ausência de instruções claras / [15.2.1] Procedimento incompleto 15.2.1 R25: Os procedimentos operacionais devem estabelecer instruções e proibições claras a serem observadas por todos que os utilizam como critério de controle de riscos operacionais.
Organizacional | procedimento desatualizado/technical review missing | revisão técnica ausente | technical review missing | operational limits repeatedly challenged (0.51) | relatorio_investigacao_11-02-15.pdf | CR14: Procedimento operacional incompleto e ausência de instruções claras / [15.2.1] Procedimento incompleto 15.2.1 R25: Os procedimentos operacionais devem estabelecer instruções e proibições claras a serem observadas por todos que os utilizam como critério de controle de riscos operacionais.
Organizacional | procedimento desatualizado/outdated procedure | procedimento desatualizado | outdated procedure | conflicting operational instructions (0.64) | relatorio_investigacao_11-02-15.pdf | CR14: Procedimento operacional incompleto e ausência de instruções claras / [15.2.1] Procedimento incompleto 15.2.1 R25: Os procedimentos operacionais devem estabelecer instruções e proibições claras a serem observadas por todos que os utilizam como critério de controle de riscos operacionais.
Organizacional | procedimento desatualizado/outdated procedure | procedimento desatualizado | outdated procedure | operational limits repeatedly challenged (0.51) | relatorio_investigacao_11-02-15.pdf | CR14: Procedimento operacional incompleto e ausência de instruções claras / [15.2.1] Procedimento incompleto 15.2.1 R25: Os procedimentos operacionais devem estabelecer instruções e proibições claras a serem observadas por todos que os utilizam como critério de controle de riscos operacionais.
Organizacional | revisão técnica ausente/outdated procedure | procedimento desatualizado | outdated procedure | conflicting operational instructions (0.62) | relatorio_investigacao_11-02-15.pdf | Nesse sentido, pôde-se constatar que o operador da instalação não elaborou e documentou procedimento operacional com instruções claras e específicas para a execução das atividades com segurança, de forma a minimizar a exposição humana a riscos decorrentes da resposta à emergência, configurando falha na elaboração e controle dos procedimentos operacionais.
Organizacional | procedimento desatualizado/technical review missing | revisão técnica ausente | technical review missing | conflicting operational instructions (0.62) | relatorio_investigacao_11-02-15.pdf | Nesse sentido, pôde-se constatar que o operador da instalação não elaborou e documentou procedimento operacional com instruções claras e específicas para a execução das atividades com segurança, de forma a minimizar a exposição humana a riscos decorrentes da resposta à emergência, configurando falha na elaboração e controle dos procedimentos operacionais.
Organizacional | procedimento desatualizado/outdated procedure | procedimento desatualizado | outdated procedure | conflicting operational instructions (0.60) | relatorio_investigacao_11-02-15.pdf | Causa raiz n° 14: Procedimento operacional incompleto e ausência de instruções claras / [15.2.1] Procedimento incompleto Foi verificado a partir dos dados extraídos do Sistema Supervisório (Cargo Ballast System)183 que a atuação dos operadores de carga no que se refere ao provimento de vapor para a partida da bomba de stripping não era padronizada conforme apresentado nos gráficos a seguir.
Organizacional | revisão técnica ausente/outdated procedure | procedimento desatualizado | outdated procedure | procedure not fully followed (0.51) | relatorio_investigacao_11-02-15.pdf | Causa raiz n° 14: Procedimento operacional incompleto e ausência de instruções claras / [15.2.1] Procedimento incompleto Foi verificado a partir dos dados extraídos do Sistema Supervisório (Cargo Ballast System)183 que a atuação dos operadores de carga no que se refere ao provimento de vapor para a partida da bomba de stripping não era padronizada conforme apresentado nos gráficos a seguir.
Organizacional | revisão técnica ausente/technical review missing | revisão técnica ausente | technical review missing | conflicting operational instructions (0.60) | relatorio_investigacao_11-02-15.pdf | Causa raiz n° 14: Procedimento operacional incompleto e ausência de instruções claras / [15.2.1] Procedimento incompleto Foi verificado a partir dos dados extraídos do Sistema Supervisório (Cargo Ballast System)183 que a atuação dos operadores de carga no que se refere ao provimento de vapor para a partida da bomba de stripping não era padronizada conforme apresentado nos gráficos a seguir.
Organizacional | ausência de procedimento/technical review missing | revisão técnica ausente | technical review missing | procedure not fully followed (0.51) | relatorio_investigacao_11-02-15.pdf | Causa raiz n° 14: Procedimento operacional incompleto e ausência de instruções claras / [15.2.1] Procedimento incompleto Foi verificado a partir dos dados extraídos do Sistema Supervisório (Cargo Ballast System)183 que a atuação dos operadores de carga no que se refere ao provimento de vapor para a partida da bomba de stripping não era padronizada conforme apresentado nos gráficos a seguir.
Organizacional | ausência de procedimento/absence of procedure | ausência de procedimento | absence of procedure | conflicting operational instructions (0.58) | relatorio_investigacao_11-02-15.pdf | A falta de conhecimento em procedimentos operacionais é corroborada pela ausência de um plano de capacitação em procedimentos operacionais.
Organizacional | ausência de procedimento/absence of procedure | ausência de procedimento | absence of procedure | procedure not fully followed (0.51) | relatorio_investigacao_11-02-15.pdf | A falta de conhecimento em procedimentos operacionais é corroborada pela ausência de um plano de capacitação em procedimentos operacionais.
Organizacional | ausência de procedimento/absence of procedure | ausência de procedimento | absence of procedure | conflicting operational instructions (0.56) | relatorio_investigacao_11-02-15.pdf | Entretanto, não havia procedimento operacional que indicasse os parâmetros e procedimentos a serem observados pelo operador de marinha e pelo bombeador nas manobras de mudança de coletores e de que forma operar a bomba de stripping.
Organizacional | procedimento ausente/absence of procedure | ausência de procedimento | absence of procedure | procedure not fully followed (0.54) | relatorio_investigacao_11-02-15.pdf | Entretanto, não havia procedimento operacional que indicasse os parâmetros e procedimentos a serem observados pelo operador de marinha e pelo bombeador nas manobras de mudança de coletores e de que forma operar a bomba de stripping.
Organizacional | procedimento ausente/missing procedure | procedimento ausente | missing procedure | procedure not fully followed (0.61) | relatorio_investigacao_11-02-15.pdf | Causa raiz n° 22: Falta de instruções claras no procedimento de resposta à emergência / [15.2.1] Procedimento incompleto/inadequado ................................................ 229 7.7.2.
Organizacional | procedimento desatualizado/missing procedure | procedimento ausente | missing procedure | conflicting operational instructions (0.54) | relatorio_investigacao_11-02-15.pdf | Causa raiz n° 22: Falta de instruções claras no procedimento de resposta à emergência / [15.2.1] Procedimento incompleto/inadequado ................................................ 229 7.7.2.
Organizacional | procedimento desatualizado/outdated procedure | procedimento desatualizado | outdated procedure | procedure not fully followed (0.61) | relatorio_investigacao_11-02-15.pdf | Causa raiz n° 22: Falta de instruções claras no procedimento de resposta à emergência / [15.2.1] Procedimento incompleto/inadequado ................................................ 229 7.7.2.
Organizacional | inconsistência em documentação/outdated procedure | procedimento desatualizado | outdated procedure | conflicting operational instructions (0.54) | relatorio_investigacao_11-02-15.pdf | Causa raiz n° 22: Falta de instruções claras no procedimento de resposta à emergência / [15.2.1] Procedimento incompleto/inadequado ................................................ 229 7.7.2.
Organizacional | procedimento desatualizado/documentation inconsistency | inconsistência em documentação | documentation inconsistency | conflicting operational instructions (0.53) | relatorio_investigacao_11-02-15.pdf | Estas inserções em letras maiúsculas no procedimento operacional, associadas à falta de controle de suas informações por utilização de meio diverso ao controle de informação estabelecido pela BW Offshore desestimula o seu uso, tornando-o ineficiente.
Organizacional | falha no planejamento/outdated procedure | procedimento desatualizado | outdated procedure | conflicting operational instructions (0.52) | relatorio_investigacao_11-02-15.pdf | A divergência de procedimentos exemplificada acima, se deve ao fato de que o procedimento “Sistema de Gerenciamento Operacional – Operações dos Equipamentos de Carga184” era ainda
Organizacional | falha no planejamento/planning failure | falha no planejamento | planning failure | conflicting operational instructions (0.52) | relatorio_investigacao_11-02-15.pdf | Causa raiz n° 22: Falta de instruções claras no procedimento de resposta à emergência / [15.2.1] Procedimento incompleto/inadequado Conforme a filosofia de resposta à emergência da BW213, o Plano de Resposta à Emergência (PRE) deve ser elaborado durante a etapa de detalhamento do projeto e deve ser implementado durante a fase de operação.
Organizacional | treinamento deficiente/planning failure | falha no planejamento | planning failure | delay in acknowledging alarms (0.50) | relatorio_investigacao_11-02-15.pdf | Causa raiz n° 22: Falta de instruções claras no procedimento de resposta à emergência / [15.2.1] Procedimento incompleto/inadequado Conforme a filosofia de resposta à emergência da BW213, o Plano de Resposta à Emergência (PRE) deve ser elaborado durante a etapa de detalhamento do projeto e deve ser implementado durante a fase de operação.
Organizacional | treinamento deficiente/poor training | treinamento deficiente | poor training | operator not certified for task (0.64) | relatorio_investigacao_11-02-15.pdf | Nesse sentido, pode-se constatar que o Operador da Instalação não estabeleceu a qualificação e o treinamento necessários à realização das atividades previstas nos procedimentos operacionais.
Organizacional | treinamento insuficiente/poor training | treinamento deficiente | poor training | fatigue ignored by supervision (0.55) | relatorio_investigacao_11-02-15.pdf | Nesse sentido, pode-se constatar que o Operador da Instalação não estabeleceu a qualificação e o treinamento necessários à realização das atividades previstas nos procedimentos operacionais.
Organizacional | treinamento insuficiente/insufficient training | treinamento insuficiente | insufficient training | operator not certified for task (0.64) | relatorio_investigacao_11-02-15.pdf | Nesse sentido, pode-se constatar que o Operador da Instalação não estabeleceu a qualificação e o treinamento necessários à realização das atividades previstas nos procedimentos operacionais.
Organizacional | gestão de mudanças ineficaz/insufficient training | treinamento insuficiente | insufficient training | fatigue ignored by supervision (0.55) | relatorio_investigacao_11-02-15.pdf | Nesse sentido, pode-se constatar que o Operador da Instalação não estabeleceu a qualificação e o treinamento necessários à realização das atividades previstas nos procedimentos operacionais.
Organizacional | gestão de mudanças ineficaz/ineffective management of change | gestão de mudanças ineficaz | ineffective management of change | conflicting operational instructions (0.51) | relatorio_investigacao_11-02-15.pdf | Emergência configura-se, portanto uma falta de instrução clara e específica para execução das atividades com segurança, em desacordo com o item 15.2.1 do SGSO.
Organizacional | falha na análise de risco/ineffective management of change | gestão de mudanças ineficaz | ineffective management of change | recurrent alarm acknowledged without investigation (0.50) | relatorio_investigacao_11-02-15.pdf | Emergência configura-se, portanto uma falta de instrução clara e específica para execução das atividades com segurança, em desacordo com o item 15.2.1 do SGSO.
Organizacional | falha na análise de risco/failure in risk assessment | falha na análise de risco | failure in risk assessment | crew unaware of recent changes (0.51) | relatorio_investigacao_11-02-15.pdf | Nesse sentido, pode-se constatar que os requisitos para a revisão do Plano de resposta à emergência do Operador da Instalação demonstraram-se inadequados.
Organizacional | sem cronograma/failure in risk assessment | falha na análise de risco | failure in risk assessment | conflicting operational instructions (0.50) | relatorio_investigacao_11-02-15.pdf | Nesse sentido, pode-se constatar que os requisitos para a revisão do Plano de resposta à emergência do Operador da Instalação demonstraram-se inadequados.
Organizacional | sem cronograma/no schedule | sem cronograma | no schedule | delay in acknowledging alarms (0.61) | relatorio_investigacao_11-02-15.pdf | Hora Evento 12:02 Redução de pressão do slop de bombordo por ação de membro do time técnico de resposta à emergência.
Organizacional | sem briefing/no schedule | sem cronograma | no schedule | emergency equipment blocked (0.51) | relatorio_investigacao_11-02-15.pdf | Hora Evento 12:02 Redução de pressão do slop de bombordo por ação de membro do time técnico de resposta à emergência.
Organizacional | sem briefing/no pre-task briefing | sem briefing | no pre-task briefing | delay in acknowledging alarms (0.55) | relatorio_investigacao_11-02-15.pdf | A montagem do Time Técnico de resposta à emergência foi realizada de modo informal, no dia 08/02/20153, sem alteração dos procedimentos, incluindo o Plano de Resposta à Emergência da unidade, a realização de treinamento adequado e formalização da equipe, fato que constitui mais um indício da baixa disciplina operacional em seguir os planos e procedimentos estabelecidos.
Organizacional | sem cronograma/no pre-task briefing | sem briefing | no pre-task briefing | fatigue ignored by supervision (0.54) | relatorio_investigacao_11-02-15.pdf | A montagem do Time Técnico de resposta à emergência foi realizada de modo informal, no dia 08/02/20153, sem alteração dos procedimentos, incluindo o Plano de Resposta à Emergência da unidade, a realização de treinamento adequado e formalização da equipe, fato que constitui mais um indício da baixa disciplina operacional em seguir os planos e procedimentos estabelecidos.
Organizacional | sem cronograma/no schedule | sem cronograma | no schedule | delay in acknowledging alarms (0.55) | relatorio_investigacao_11-02-15.pdf | A montagem do Time Técnico de resposta à emergência foi realizada de modo informal, no dia 08/02/20153, sem alteração dos procedimentos, incluindo o Plano de Resposta à Emergência da unidade, a realização de treinamento adequado e formalização da equipe, fato que constitui mais um indício da baixa disciplina operacional em seguir os planos e procedimentos estabelecidos.
Organizacional | falha na análise de risco/no schedule | sem cronograma | no schedule | fatigue ignored by supervision (0.54) | relatorio_investigacao_11-02-15.pdf | A montagem do Time Técnico de resposta à emergência foi realizada de modo informal, no dia 08/02/20153, sem alteração dos procedimentos, incluindo o Plano de Resposta à Emergência da unidade, a realização de treinamento adequado e formalização da equipe, fato que constitui mais um indício da baixa disciplina operacional em seguir os planos e procedimentos estabelecidos.
Organizacional | falha na análise de risco/failure in risk assessment | falha na análise de risco | failure in risk assessment | delay in acknowledging alarms (0.55) | relatorio_investigacao_11-02-15.pdf | A falta de alarme, portanto, aumentava o risco da operação uma vez que, ao se alocar uma barreira dependente de avaliação de um operador, a identificação do desvio no parâmetro de processo dependia do acompanhamento constante da pressão de descarga e de uma avaliação do operador de marinha.
Organizacional | sem cronograma/failure in risk assessment | falha na análise de risco | failure in risk assessment | recurrent alarm acknowledged without investigation (0.53) | relatorio_investigacao_11-02-15.pdf | A falta de alarme, portanto, aumentava o risco da operação uma vez que, ao se alocar uma barreira dependente de avaliação de um operador, a identificação do desvio no parâmetro de processo dependia do acompanhamento constante da pressão de descarga e de uma avaliação do operador de marinha.
Organizacional | sem cronograma/no schedule | sem cronograma | no schedule | delay in acknowledging alarms (0.53) | relatorio_investigacao_11-02-15.pdf | O atraso de 01h12 da aeronave de matrícula PR-LCE pode ser atribuído ao tempo necessário para adaptação da aeronave de passageiro.
Organizacional | falha na análise de risco/no schedule | sem cronograma | no schedule | delay in acknowledging alarms (0.51) | relatorio_investigacao_11-02-15.pdf | 1) A recomendação está com status de pendente, embora com o registro de data de fechamento.
Organizacional | falha na análise de risco/failure in risk assessment | falha na análise de risco | failure in risk assessment | visual inspection skipped (0.52) | relatorio_investigacao_11-02-15.pdf | Esta avaliação apenas descrevia as falhas e não havia o acompanhamento específico de indicadores.
Organizacional | manutenção preventiva/failure in risk assessment | falha na análise de risco | failure in risk assessment | visual indication ignored (0.51) | relatorio_investigacao_11-02-15.pdf | Esta avaliação apenas descrevia as falhas e não havia o acompanhamento específico de indicadores.
Organizacional | manutenção deficiente/preventive maintenance issue | manutenção preventiva | preventive maintenance issue | emergency equipment blocked (0.54) | relatorio_investigacao_11-02-15.pdf | R43: Proibir a liberação das pessoas às atividades normais antes do controle total da emergência.
Organizacional | supervisão inadequada/poor maintenance | manutenção deficiente | poor maintenance | equipment not fully isolated (0.53) | relatorio_investigacao_11-02-15.pdf | Nesse sentido, pode-se constatar que o Concessionário e o Operador da Instalação falharam ao identificar os recursos de resposta necessários, incluindo os sistemas e equipamentos, e não foi certificada a adequação dos recursos existentes.
Organizacional | treinamento insuficiente/inadequate supervision | supervisão inadequada | inadequate supervision | equipment not fully isolated (0.53) | relatorio_investigacao_11-02-15.pdf | Nesse sentido, pode-se constatar que o Concessionário e o Operador da Instalação falharam ao identificar os recursos de resposta necessários, incluindo os sistemas e equipamentos, e não foi certificada a adequação dos recursos existentes.
Organizacional | treinamento deficiente/insufficient training | treinamento insuficiente | insufficient training | fatigue ignored by supervision (0.60) | relatorio_investigacao_11-02-15.pdf | Causa raiz nº 11: Falta de treinamento em procedimentos operacionais / [3.3.4] Falha na identificação de treinamento/capacitação em procedimentos operacionais ......... 197 7.5.
Organizacional | treinamento deficiente/poor training | treinamento deficiente | poor training | fatigue ignored by supervision (0.59) | relatorio_investigacao_11-02-15.pdf | Causa raiz nº 11: Falta de treinamento em procedimentos operacionais / [3.3.4] Falha na identificação de treinamento/capacitação em procedimentos operacionais Na data do acidente havia uma matriz de treinamento para toda a força de trabalho a bordo do FPSO CDSM para treinamentos considerados mandatórios pela Operadora da Instalação (NR-10, NR- 34, CBSP, HUET, entre outros).
Organizacional | treinamento insuficiente/poor training | treinamento deficiente | poor training | supervisory fatigue unaddressed (0.59) | relatorio_investigacao_11-02-15.pdf | Causa raiz nº 11: Falta de treinamento em procedimentos operacionais / [3.3.4] Falha na identificação de treinamento/capacitação em procedimentos operacionais Na data do acidente havia uma matriz de treinamento para toda a força de trabalho a bordo do FPSO CDSM para treinamentos considerados mandatórios pela Operadora da Instalação (NR-10, NR- 34, CBSP, HUET, entre outros).
Organizacional | treinamento insuficiente/insufficient training | treinamento insuficiente | insufficient training | fatigue ignored by supervision (0.59) | relatorio_investigacao_11-02-15.pdf | Causa raiz nº 11: Falta de treinamento em procedimentos operacionais / [3.3.4] Falha na identificação de treinamento/capacitação em procedimentos operacionais Na data do acidente havia uma matriz de treinamento para toda a força de trabalho a bordo do FPSO CDSM para treinamentos considerados mandatórios pela Operadora da Instalação (NR-10, NR- 34, CBSP, HUET, entre outros).
Organizacional | treinamento insuficiente/insufficient training | treinamento insuficiente | insufficient training | supervisory fatigue unaddressed (0.59) | relatorio_investigacao_11-02-15.pdf | Causa raiz nº 11: Falta de treinamento em procedimentos operacionais / [3.3.4] Falha na identificação de treinamento/capacitação em procedimentos operacionais Na data do acidente havia uma matriz de treinamento para toda a força de trabalho a bordo do FPSO CDSM para treinamentos considerados mandatórios pela Operadora da Instalação (NR-10, NR- 34, CBSP, HUET, entre outros).
Organizacional | treinamento insuficiente/insufficient training | treinamento insuficiente | insufficient training | fatigue ignored by supervision (0.58) | relatorio_investigacao_11-02-15.pdf | Pelos motivos acima expostos, constatou-se que não havia treinamento em todos os procedimentos operacionais que causam impacto à Segurança Operacional assim como não havia, na data do acidente, qualquer controle para assegurar que a força de trabalho se mantivesse treinada nos procedimentos.
Organizacional | treinamento deficiente/insufficient training | treinamento insuficiente | insufficient training | supervisory fatigue unaddressed (0.52) | relatorio_investigacao_11-02-15.pdf | Pelos motivos acima expostos, constatou-se que não havia treinamento em todos os procedimentos operacionais que causam impacto à Segurança Operacional assim como não havia, na data do acidente, qualquer controle para assegurar que a força de trabalho se mantivesse treinada nos procedimentos.
Organizacional | treinamento deficiente/poor training | treinamento deficiente | poor training | supervisory fatigue unaddressed (0.55) | relatorio_investigacao_11-02-15.pdf | Causa raiz n° 10: Pessoas com mesmo cargo desempenhando funções distintas / [3.3.2] Falha na identificação de requisitos de treinamento/capacitação ............................. 194 7.4.5.
Organizacional | treinamento insuficiente/poor training | treinamento deficiente | poor training | incomplete training records (0.55) | relatorio_investigacao_11-02-15.pdf | Causa raiz n° 10: Pessoas com mesmo cargo desempenhando funções distintas / [3.3.2] Falha na identificação de requisitos de treinamento/capacitação ............................. 194 7.4.5.
Organizacional | treinamento insuficiente/insufficient training | treinamento insuficiente | insufficient training | supervisory fatigue unaddressed (0.55) | relatorio_investigacao_11-02-15.pdf | Causa raiz n° 10: Pessoas com mesmo cargo desempenhando funções distintas / [3.3.2] Falha na identificação de requisitos de treinamento/capacitação ............................. 194 7.4.5.
Organizacional | treinamento deficiente/insufficient training | treinamento insuficiente | insufficient training | incomplete training records (0.55) | relatorio_investigacao_11-02-15.pdf | Causa raiz n° 10: Pessoas com mesmo cargo desempenhando funções distintas / [3.3.2] Falha na identificação de requisitos de treinamento/capacitação ............................. 194 7.4.5.
Organizacional | treinamento deficiente/poor training | treinamento deficiente | poor training | supervisory fatigue unaddressed (0.57) | relatorio_investigacao_11-02-15.pdf | Nesse sentido, pode-se constatar que o Operador da Instalação não dimensionou o programa de treinamento de acordo com a classificação de funções e as tarefas afetas ao cargo de superintendente de marinha.
Organizacional | treinamento insuficiente/poor training | treinamento deficiente | poor training | fatigue ignored by supervision (0.55) | relatorio_investigacao_11-02-15.pdf | Nesse sentido, pode-se constatar que o Operador da Instalação não dimensionou o programa de treinamento de acordo com a classificação de funções e as tarefas afetas ao cargo de superintendente de marinha.
Organizacional | treinamento insuficiente/insufficient training | treinamento insuficiente | insufficient training | supervisory fatigue unaddressed (0.57) | relatorio_investigacao_11-02-15.pdf | Nesse sentido, pode-se constatar que o Operador da Instalação não dimensionou o programa de treinamento de acordo com a classificação de funções e as tarefas afetas ao cargo de superintendente de marinha.
Organizacional | treinamento deficiente/insufficient training | treinamento insuficiente | insufficient training | fatigue ignored by supervision (0.55) | relatorio_investigacao_11-02-15.pdf | Nesse sentido, pode-se constatar que o Operador da Instalação não dimensionou o programa de treinamento de acordo com a classificação de funções e as tarefas afetas ao cargo de superintendente de marinha.
Organizacional | treinamento deficiente/poor training | treinamento deficiente | poor training | supervisory fatigue unaddressed (0.55) | relatorio_investigacao_11-02-15.pdf | CR10: Pessoas com mesmo cargo desempenhando funções distintas / [3.3.2] Falha na identificação de requisitos de treinamento/capacitação 3.2.2 R15: Estabelecer objetivamente requisitos para a garantia da capacitação mínima para cada cargo, com avaliação teórica e prática obrigatória, sem prejuízo do programa regular de capacitação, da verificação de cumprimento de procedimentos e da reciclagem periódica.
Organizacional | treinamento insuficiente/poor training | treinamento deficiente | poor training | fatigue ignored by supervision (0.54) | relatorio_investigacao_11-02-15.pdf | CR10: Pessoas com mesmo cargo desempenhando funções distintas / [3.3.2] Falha na identificação de requisitos de treinamento/capacitação 3.2.2 R15: Estabelecer objetivamente requisitos para a garantia da capacitação mínima para cada cargo, com avaliação teórica e prática obrigatória, sem prejuízo do programa regular de capacitação, da verificação de cumprimento de procedimentos e da reciclagem periódica.
Organizacional | treinamento insuficiente/insufficient training | treinamento insuficiente | insufficient training | supervisory fatigue unaddressed (0.55) | relatorio_investigacao_11-02-15.pdf | CR10: Pessoas com mesmo cargo desempenhando funções distintas / [3.3.2] Falha na identificação de requisitos de treinamento/capacitação 3.2.2 R15: Estabelecer objetivamente requisitos para a garantia da capacitação mínima para cada cargo, com avaliação teórica e prática obrigatória, sem prejuízo do programa regular de capacitação, da verificação de cumprimento de procedimentos e da reciclagem periódica.
Organizacional | treinamento deficiente/insufficient training | treinamento insuficiente | insufficient training | fatigue ignored by supervision (0.54) | relatorio_investigacao_11-02-15.pdf | CR10: Pessoas com mesmo cargo desempenhando funções distintas / [3.3.2] Falha na identificação de requisitos de treinamento/capacitação 3.2.2 R15: Estabelecer objetivamente requisitos para a garantia da capacitação mínima para cada cargo, com avaliação teórica e prática obrigatória, sem prejuízo do programa regular de capacitação, da verificação de cumprimento de procedimentos e da reciclagem periódica.
Organizacional | treinamento deficiente/poor training | treinamento deficiente | poor training | fatigue ignored by supervision (0.54) | relatorio_investigacao_11-02-15.pdf | CR08: Ausência de tutoria/acompanhamento / [3.3.2] Dimensionamento inadequado do programa de treinamento 3.3.2 R12: Implementar processo de tutoria e acompanhamento de novas pessoas como parte do processo de gerenciamento de pessoas, antes da efetivação da mudança.
Organizacional | treinamento insuficiente/poor training | treinamento deficiente | poor training | incomplete training records (0.51) | relatorio_investigacao_11-02-15.pdf | CR08: Ausência de tutoria/acompanhamento / [3.3.2] Dimensionamento inadequado do programa de treinamento 3.3.2 R12: Implementar processo de tutoria e acompanhamento de novas pessoas como parte do processo de gerenciamento de pessoas, antes da efetivação da mudança.
Organizacional | treinamento insuficiente/insufficient training | treinamento insuficiente | insufficient training | fatigue ignored by supervision (0.54) | relatorio_investigacao_11-02-15.pdf | CR08: Ausência de tutoria/acompanhamento / [3.3.2] Dimensionamento inadequado do programa de treinamento 3.3.2 R12: Implementar processo de tutoria e acompanhamento de novas pessoas como parte do processo de gerenciamento de pessoas, antes da efetivação da mudança.
Organizacional | supervisão inadequada/insufficient training | treinamento insuficiente | insufficient training | incomplete training records (0.51) | relatorio_investigacao_11-02-15.pdf | CR08: Ausência de tutoria/acompanhamento / [3.3.2] Dimensionamento inadequado do programa de treinamento 3.3.2 R12: Implementar processo de tutoria e acompanhamento de novas pessoas como parte do processo de gerenciamento de pessoas, antes da efetivação da mudança.
Organizacional | supervisão inadequada/inadequate supervision | supervisão inadequada | inadequate supervision | supervisory fatigue unaddressed (0.55) | relatorio_investigacao_11-02-15.pdf | A falta de alinhamento dos procedimentos com a conduta realizada na prática foi justificada durante a auditoria pelos representantes da Petrobras da seguinte maneira: quando uma unidade é operada pela própria Petrobras, a função de Coordenador de Operações da Unidade coincide com a função de Coordenador de Ações de Resposta (Instalação).
Organizacional | revisão técnica ausente/inadequate supervision | supervisão inadequada | inadequate supervision | fatigue ignored by supervision (0.54) | relatorio_investigacao_11-02-15.pdf | A falta de alinhamento dos procedimentos com a conduta realizada na prática foi justificada durante a auditoria pelos representantes da Petrobras da seguinte maneira: quando uma unidade é operada pela própria Petrobras, a função de Coordenador de Operações da Unidade coincide com a função de Coordenador de Ações de Resposta (Instalação).
Organizacional | treinamento deficiente/technical review missing | revisão técnica ausente | technical review missing | fatigue ignored by supervision (0.52) | relatorio_investigacao_11-02-15.pdf | Chamou a atenção da equipe de investigação a ausência de estrutura de suporte de engenharia e segurança locais para apoio à operação.
Organizacional | treinamento deficiente/poor training | treinamento deficiente | poor training | operator not certified for task (0.61) | relatorio_investigacao_11-02-15.pdf | Nesse sentido, pode-se constatar que o Operador da Instalação não identificou os níveis de treinamento, competência, habilidade e conhecimento específicos para a função, que habilitam o empregado a executar as tarefas afetas ao cargo por ele ocupado.
Organizacional | treinamento insuficiente/poor training | treinamento deficiente | poor training | supervisory fatigue unaddressed (0.55) | relatorio_investigacao_11-02-15.pdf | Nesse sentido, pode-se constatar que o Operador da Instalação não identificou os níveis de treinamento, competência, habilidade e conhecimento específicos para a função, que habilitam o empregado a executar as tarefas afetas ao cargo por ele ocupado.
Organizacional | treinamento insuficiente/insufficient training | treinamento insuficiente | insufficient training | operator not certified for task (0.61) | relatorio_investigacao_11-02-15.pdf | Nesse sentido, pode-se constatar que o Operador da Instalação não identificou os níveis de treinamento, competência, habilidade e conhecimento específicos para a função, que habilitam o empregado a executar as tarefas afetas ao cargo por ele ocupado.
Organizacional | supervisão inadequada/insufficient training | treinamento insuficiente | insufficient training | supervisory fatigue unaddressed (0.55) | relatorio_investigacao_11-02-15.pdf | Nesse sentido, pode-se constatar que o Operador da Instalação não identificou os níveis de treinamento, competência, habilidade e conhecimento específicos para a função, que habilitam o empregado a executar as tarefas afetas ao cargo por ele ocupado.
Organizacional | supervisão inadequada/inadequate supervision | supervisão inadequada | inadequate supervision | supervisory fatigue unaddressed (0.57) | relatorio_investigacao_11-02-15.pdf | Tal fato pode indicar uma falha na passagem de responsabilidades e informações do pessoal de projeto para o pessoal de operação e falha na estruturação para a manutenção de parâmetros de processo, dentro dos limites previamente estabelecidos.
Organizacional | falha no planejamento/inadequate supervision | supervisão inadequada | inadequate supervision | fatigue ignored by supervision (0.51) | relatorio_investigacao_11-02-15.pdf | Tal fato pode indicar uma falha na passagem de responsabilidades e informações do pessoal de projeto para o pessoal de operação e falha na estruturação para a manutenção de parâmetros de processo, dentro dos limites previamente estabelecidos.
Organizacional | falha no planejamento/planning failure | falha no planejamento | planning failure | supervisory fatigue unaddressed (0.57) | relatorio_investigacao_11-02-15.pdf | Tal fato pode indicar uma falha na passagem de responsabilidades e informações do pessoal de projeto para o pessoal de operação e falha na estruturação para a manutenção de parâmetros de processo, dentro dos limites previamente estabelecidos.
Organizacional | treinamento deficiente/planning failure | falha no planejamento | planning failure | fatigue ignored by supervision (0.51) | relatorio_investigacao_11-02-15.pdf | Tal fato pode indicar uma falha na passagem de responsabilidades e informações do pessoal de projeto para o pessoal de operação e falha na estruturação para a manutenção de parâmetros de processo, dentro dos limites previamente estabelecidos.
Organizacional | treinamento deficiente/poor training | treinamento deficiente | poor training | incomplete training records (0.55) | relatorio_investigacao_11-02-15.pdf | Causa raiz n° 8: Ausência de tutoria / acompanhamento / [3.3.2] Dimensionamento inadequado do programa de treinamento ............................................................................... 188 7.4.3.
Organizacional | treinamento insuficiente/poor training | treinamento deficiente | poor training | fatigue ignored by supervision (0.51) | relatorio_investigacao_11-02-15.pdf | Causa raiz n° 8: Ausência de tutoria / acompanhamento / [3.3.2] Dimensionamento inadequado do programa de treinamento ............................................................................... 188 7.4.3.
Organizacional | treinamento insuficiente/insufficient training | treinamento insuficiente | insufficient training | incomplete training records (0.55) | relatorio_investigacao_11-02-15.pdf | Causa raiz n° 8: Ausência de tutoria / acompanhamento / [3.3.2] Dimensionamento inadequado do programa de treinamento ............................................................................... 188 7.4.3.
Organizacional | treinamento deficiente/insufficient training | treinamento insuficiente | insufficient training | fatigue ignored by supervision (0.51) | relatorio_investigacao_11-02-15.pdf | Causa raiz n° 8: Ausência de tutoria / acompanhamento / [3.3.2] Dimensionamento inadequado do programa de treinamento ............................................................................... 188 7.4.3.
Organizacional | treinamento deficiente/poor training | treinamento deficiente | poor training | incomplete training records (0.51) | relatorio_investigacao_11-02-15.pdf | CR11: Falta de treinamento em procedimentos operacionais / [3.3.4] Falha na identificação de treinamento/capacitação em procedimentos 3.3.4 R17: Estabelecer programa de treinamento contínuo em procedimentos operacionais, sendo a frequência de reciclagem em procedimentos críticos diferenciada.
Organizacional | treinamento insuficiente/poor training | treinamento deficiente | poor training | fatigue ignored by supervision (0.51) | relatorio_investigacao_11-02-15.pdf | CR11: Falta de treinamento em procedimentos operacionais / [3.3.4] Falha na identificação de treinamento/capacitação em procedimentos 3.3.4 R17: Estabelecer programa de treinamento contínuo em procedimentos operacionais, sendo a frequência de reciclagem em procedimentos críticos diferenciada.
Organizacional | treinamento insuficiente/insufficient training | treinamento insuficiente | insufficient training | incomplete training records (0.51) | relatorio_investigacao_11-02-15.pdf | CR11: Falta de treinamento em procedimentos operacionais / [3.3.4] Falha na identificação de treinamento/capacitação em procedimentos 3.3.4 R17: Estabelecer programa de treinamento contínuo em procedimentos operacionais, sendo a frequência de reciclagem em procedimentos críticos diferenciada.
Organizacional | gestão de mudanças ineficaz/insufficient training | treinamento insuficiente | insufficient training | fatigue ignored by supervision (0.51) | relatorio_investigacao_11-02-15.pdf | CR11: Falta de treinamento em procedimentos operacionais / [3.3.4] Falha na identificação de treinamento/capacitação em procedimentos 3.3.4 R17: Estabelecer programa de treinamento contínuo em procedimentos operacionais, sendo a frequência de reciclagem em procedimentos críticos diferenciada.
Organizacional | gestão de mudanças ineficaz/ineffective management of change | gestão de mudanças ineficaz | ineffective management of change | supervisory fatigue unaddressed (0.51) | relatorio_investigacao_11-02-15.pdf | A decisão de desmobilizar pontos de encontro durante a emergência demonstrou baixa disciplina operacional e conscientização das lideranças de bordo acerca de situações e condições que pudessem provocar ou escalonar a situação de emergência em curso.
Organizacional | treinamento deficiente/ineffective management of change | gestão de mudanças ineficaz | ineffective management of change | fatigue ignored by supervision (0.50) | relatorio_investigacao_11-02-15.pdf | A decisão de desmobilizar pontos de encontro durante a emergência demonstrou baixa disciplina operacional e conscientização das lideranças de bordo acerca de situações e condições que pudessem provocar ou escalonar a situação de emergência em curso.
Organizacional | treinamento deficiente/poor training | treinamento deficiente | poor training | incomplete training records (0.61) | relatorio_investigacao_11-02-15.pdf | Além de esta matriz, que se trata de uma ferramenta de controle dos treinamentos, não ter sido ainda implementada até o momento do acidente, não havia registros de treinamento em procedimentos operacionais específicos para a equipe de Marinha.
Organizacional | treinamento insuficiente/poor training | treinamento deficiente | poor training | fatigue ignored by supervision (0.50) | relatorio_investigacao_11-02-15.pdf | Além de esta matriz, que se trata de uma ferramenta de controle dos treinamentos, não ter sido ainda implementada até o momento do acidente, não havia registros de treinamento em procedimentos operacionais específicos para a equipe de Marinha.
Organizacional | treinamento insuficiente/insufficient training | treinamento insuficiente | insufficient training | incomplete training records (0.61) | relatorio_investigacao_11-02-15.pdf | Além de esta matriz, que se trata de uma ferramenta de controle dos treinamentos, não ter sido ainda implementada até o momento do acidente, não havia registros de treinamento em procedimentos operacionais específicos para a equipe de Marinha.
Organizacional | procedimento desatualizado/insufficient training | treinamento insuficiente | insufficient training | fatigue ignored by supervision (0.50) | relatorio_investigacao_11-02-15.pdf | Além de esta matriz, que se trata de uma ferramenta de controle dos treinamentos, não ter sido ainda implementada até o momento do acidente, não havia registros de treinamento em procedimentos operacionais específicos para a equipe de Marinha.
Organizacional | revisão técnica ausente/outdated procedure | procedimento desatualizado | outdated procedure | gas detector offline during activity (0.51) | relatorio_investigacao_11-02-15.pdf | Assim, apesar do cenário da presença de gás não ignitado ser contemplado em cartão de memória, procedimentos detalhados para esse cenário não foram explicitados através de um guia de gerenciamento de incidente.
Organizacional | falha na análise de risco/technical review missing | revisão técnica ausente | technical review missing | gas detector offline during activity (0.51) | relatorio_investigacao_11-02-15.pdf | Assim, apesar do cenário da presença de gás não ignitado ser contemplado em cartão de memória, procedimentos detalhados para esse cenário não foram explicitados através de um guia de gerenciamento de incidente.
Organizacional | falha na análise de risco/failure in risk assessment | falha na análise de risco | failure in risk assessment | hazard label unreadable (0.61) | relatorio_investigacao_11-02-15.pdf | 0 – Emissão: 16/04/2007 47 Hazard Identification (HAZID) Report – Doc.
Organizacional | falha na análise de risco/failure in risk assessment | falha na análise de risco | failure in risk assessment | unauthorized access to hazardous zone (0.53) | relatorio_investigacao_11-02-15.pdf | 0 – Emissão: 16/04/2007 47 Hazard Identification (HAZID) Report – Doc.
Organizacional | falha na análise de risco/failure in risk assessment | falha na análise de risco | failure in risk assessment | hazard label unreadable (0.56) | relatorio_investigacao_11-02-15.pdf | Causa raiz n° 23: Cenários acidentais no PRE da operadora da instalação não contemplam os resultados dos Estudos de Risco da unidade / [14.2.3] Falha na identificação de cenários acidentais O documento Safety Case218 continha exemplos de potenciais emergências identificadas que deveriam ser cobertas na resposta à emergência, dentre os quais figurava, como primeiro item listado, o “vazamento de hidrocarboneto resultando em fogo/explosão”.
Organizacional | falha na análise de risco/failure in risk assessment | falha na análise de risco | failure in risk assessment | recurrent minor faults (0.55) | relatorio_investigacao_11-02-15.pdf | Causa raiz n° 23: Cenários acidentais no PRE da operadora da instalação não contemplam os resultados dos Estudos de Risco da unidade / [14.2.3] Falha na identificação de cenários acidentais O documento Safety Case218 continha exemplos de potenciais emergências identificadas que deveriam ser cobertas na resposta à emergência, dentre os quais figurava, como primeiro item listado, o “vazamento de hidrocarboneto resultando em fogo/explosão”.
Organizacional | falha na análise de risco/failure in risk assessment | falha na análise de risco | failure in risk assessment | hazard label unreadable (0.56) | relatorio_investigacao_11-02-15.pdf | Causa raiz n° 13: Falha na implementação de recomendações e salvaguardas de análises de risco e estudos de segurança / [12.6.3] Falha na implementação de ações corretivas .................................................................................................................................... 203 7.5.3.
Organizacional | falha na análise de risco/failure in risk assessment | falha na análise de risco | failure in risk assessment | hazard label unreadable (0.54) | relatorio_investigacao_11-02-15.pdf | 140 Hazard and Operability Study (HAZOP) Report for FPSO Cidade de São Mateus – Topsides - Doc.
Organizacional | falha na análise de risco/failure in risk assessment | falha na análise de risco | failure in risk assessment | hazard label unreadable (0.53) | relatorio_investigacao_11-02-15.pdf | CR13: Falha na implementação de recomendações e salvaguardas de análises de risco e estudos de segurança / [12.6.3] Falha na implementação de ações corretivas 12.6.3 R20: Implementar todas as salvaguardas (Elementos Críticos de Segurança Operacional) previstas nas análises de risco e estudos de segurança antes do início da operação.
Organizacional | falha na análise de risco/failure in risk assessment | falha na análise de risco | failure in risk assessment | hazard label unreadable (0.53) | relatorio_investigacao_11-02-15.pdf | Causa raiz n° 2: [12.6.4] Falta de revisão de riscos .................................................... 166 7.3.
Organizacional | falha na análise de risco/failure in risk assessment | falha na análise de risco | failure in risk assessment | hazard label unreadable (0.53) | relatorio_investigacao_11-02-15.pdf | Houve, portanto, falha na aplicação de mecanismos de identificação de perigos e/ou análise de riscos anteriormente à implementação de modificação.
Organizacional | falha na análise de risco/failure in risk assessment | falha na análise de risco | failure in risk assessment | safety culture complacency (0.51) | relatorio_investigacao_11-02-15.pdf | Houve, portanto, falha na aplicação de mecanismos de identificação de perigos e/ou análise de riscos anteriormente à implementação de modificação.
Organizacional | falha na análise de risco/failure in risk assessment | falha na análise de risco | failure in risk assessment | recurrent minor faults (0.54) | relatorio_investigacao_11-02-15.pdf | Causa raiz n° 23: Cenários acidentais no PRE da operadora da instalação não contemplam os resultados dos Estudos de Risco da unidade / [14.2.3] Falha na identificação de cenários acidentais ................................................................................................................ 234 7.7.3.
Organizacional | falha na análise de risco/failure in risk assessment | falha na análise de risco | failure in risk assessment | hazard label unreadable (0.52) | relatorio_investigacao_11-02-15.pdf | Causa raiz n° 23: Cenários acidentais no PRE da operadora da instalação não contemplam os resultados dos Estudos de Risco da unidade / [14.2.3] Falha na identificação de cenários acidentais ................................................................................................................ 234 7.7.3.
Organizacional | falha na análise de risco/failure in risk assessment | falha na análise de risco | failure in risk assessment | safety checks performed superficially (0.55) | relatorio_investigacao_11-02-15.pdf | Adicionalmente, o Safety Case também elenca219 as recomendações provenientes do estudo de avaliação de fogo e explosão (FEA – Fire and Explosion Assessment), dentre as quais merece destaque a recomendação nº 7: “[7] assegurar que os resultados do FEA sejam considerados e incluídos no Plano de Resposta à Emergência (PRE) de forma que sejam tomadas todas as ações razoáveis para limitar as consequências de eventos perigosos.
Organizacional | falha na análise de risco/failure in risk assessment | falha na análise de risco | failure in risk assessment | hazard label unreadable (0.52) | relatorio_investigacao_11-02-15.pdf | Adicionalmente, o Safety Case também elenca219 as recomendações provenientes do estudo de avaliação de fogo e explosão (FEA – Fire and Explosion Assessment), dentre as quais merece destaque a recomendação nº 7: “[7] assegurar que os resultados do FEA sejam considerados e incluídos no Plano de Resposta à Emergência (PRE) de forma que sejam tomadas todas as ações razoáveis para limitar as consequências de eventos perigosos.
Organizacional | falha na análise de risco/failure in risk assessment | falha na análise de risco | failure in risk assessment | hazard label unreadable (0.52) | relatorio_investigacao_11-02-15.pdf | [10.3] Falha ao considerar aspectos que podem introduzir risco no projeto CR18: Falta de alarme de pressão alta na descarga da bomba de stripping / [10.3] Falha ao considerar aspectos que podem introduzir risco no projeto 10.3.a R28, R30, R32 CR19: Falha no controle de peças sobressalentes / [8.2] Falha no controle de informações 8.2 R24 R33: Conscientizar o pessoal envolvido na operação de plataformas sobre o impacto da gestão de estoque na segurança operacional, visando a melhoria da disciplina operacional.
Organizacional | falha na análise de risco/failure in risk assessment | falha na análise de risco | failure in risk assessment | hazard label unreadable (0.51) | relatorio_investigacao_11-02-15.pdf | 37 Audit Report FPSO Cidade de São Mateus – Emissão: 31/08/2012 38 Hazard and Operability Study (HAZOP) Report for FPSO Cidade de São Mateus – Topsides - Doc.
Organizacional | falha na análise de risco/failure in risk assessment | falha na análise de risco | failure in risk assessment | incomplete job safety analysis (0.50) | relatorio_investigacao_11-02-15.pdf | 37 Audit Report FPSO Cidade de São Mateus – Emissão: 31/08/2012 38 Hazard and Operability Study (HAZOP) Report for FPSO Cidade de São Mateus – Topsides - Doc.
Organizacional | priorização inadequada/failure in risk assessment | falha na análise de risco | failure in risk assessment | hazard label unreadable (0.51) | relatorio_investigacao_11-02-15.pdf | Dessa forma, pode-se concluir que a falta de implementação de salvaguardas e de recomendações apontadas em análise de riscos, associada à falta de controle do real status de implementação das ações durante a fase de operação da unidade levou a plataforma a uma condição de riscos não controlados e acima de qualquer critério de aceitação que pudesse ser considerado como boa prática.
Organizacional | manutenção preventiva/inappropriate prioritization | priorização inadequada | inappropriate prioritization | hazard label unreadable (0.51) | relatorio_investigacao_11-02-15.pdf | Dessa forma, pode-se concluir que a falta de implementação de salvaguardas e de recomendações apontadas em análise de riscos, associada à falta de controle do real status de implementação das ações durante a fase de operação da unidade levou a plataforma a uma condição de riscos não controlados e acima de qualquer critério de aceitação que pudesse ser considerado como boa prática.
Organizacional | manutenção preventiva/preventive maintenance issue | manutenção preventiva | preventive maintenance issue | unauthorized modification of settings (0.54) | relatorio_investigacao_11-02-15.pdf | Recomendações e salvaguardas não implementadas .................................................. 111 6.2.
Organizacional | falha na análise de risco/preventive maintenance issue | manutenção preventiva | preventive maintenance issue | safety alert not disseminated (0.51) | relatorio_investigacao_11-02-15.pdf | Recomendações e salvaguardas não implementadas .................................................. 111 6.2.
Organizacional | falha na análise de risco/failure in risk assessment | falha na análise de risco | failure in risk assessment | hazard label unreadable (0.51) | relatorio_investigacao_11-02-15.pdf | contemplam os cenários dos Estudos de Risco da unidade / [14.2.3] Falha na identificação de cenários acidentais que representam desafios para as ações de resposta, como fatalidades, múltiplos ferimentos, dentre outros, mesmo que com riscos considerados toleráveis ou na região de ALARP.
Organizacional | falha na análise de risco/failure in risk assessment | falha na análise de risco | failure in risk assessment | hazard label unreadable (0.51) | relatorio_investigacao_11-02-15.pdf | A falta de requisitos mínimos de gestão de riscos, tal qual apresentada neste relatório, causou o acidente do FPSO CDSM no dia 11/02//2015.
Organizacional | revisão técnica ausente/failure in risk assessment | falha na análise de risco | failure in risk assessment | hazard label unreadable (0.50) | relatorio_investigacao_11-02-15.pdf | Causa raiz n° 17: Falta de intertravamentos na bomba de stripping / [10.3] Falha ao considerar aspectos que podem introduzir risco no projeto .................................................. 217 7.6.3.
Organizacional | procedimento desatualizado/technical review missing | revisão técnica ausente | technical review missing | hot work without proper monitoring (0.50) | relatorio_investigacao_11-02-15.pdf | Apesar dos documentos supracitados mencionarem os perigos relacionados à eletricidade estática, o procedimento de permissão de trabalho da BW241 reforça tal falta de de conhecimento técnico sobre o tema.
Organizacional | manutenção preventiva/outdated procedure | procedimento desatualizado | outdated procedure | incomplete job safety analysis (0.57) | relatorio_investigacao_11-02-15.pdf | A – Emissão: 09/01/2015 141 Design and Operations Safety Case – Doc.
Organizacional | procedimento desatualizado/preventive maintenance issue | manutenção preventiva | preventive maintenance issue | incomplete job safety analysis (0.56) | relatorio_investigacao_11-02-15.pdf | 238 Item 5.2.7 do documento Sistema de Gerenciamento de Operações – Práticas Seguras de Trabalho de Isolamento – Doc.
Organizacional | manutenção preventiva/outdated procedure | procedimento desatualizado | outdated procedure | incomplete job safety analysis (0.56) | relatorio_investigacao_11-02-15.pdf | 238 Item 5.2.7 do documento Sistema de Gerenciamento de Operações – Práticas Seguras de Trabalho de Isolamento – Doc.
Organizacional | manutenção preventiva/preventive maintenance issue | manutenção preventiva | preventive maintenance issue | safety culture complacency (0.57) | relatorio_investigacao_11-02-15.pdf | 197 Item 1.2.4 do documento Safety Philosophy – Doc n° I-ET-004 Rev.
Organizacional | manutenção preventiva/preventive maintenance issue | manutenção preventiva | preventive maintenance issue | incomplete job safety analysis (0.55) | relatorio_investigacao_11-02-15.pdf | 197 Item 1.2.4 do documento Safety Philosophy – Doc n° I-ET-004 Rev.
Organizacional | manutenção preventiva/preventive maintenance issue | manutenção preventiva | preventive maintenance issue | safety checks performed superficially (0.60) | relatorio_investigacao_11-02-15.pdf | Exigido pela legislação de vários países, o Safety Case é um documento produzido pelo Operador da Instalação para demonstrar que todos os perigos foram identificados e os riscos avaliados, demonstrar que as medidas de controle foram adotadas para reduzir o nível de risco ao nível ALARP44, assim como descrever o sistema de gestão de segurança da empresa que garanta que os controles sejam efetivamente e consistentemente aplicados.
Organizacional | falha na análise de risco/preventive maintenance issue | manutenção preventiva | preventive maintenance issue | incomplete job safety analysis (0.55) | relatorio_investigacao_11-02-15.pdf | Exigido pela legislação de vários países, o Safety Case é um documento produzido pelo Operador da Instalação para demonstrar que todos os perigos foram identificados e os riscos avaliados, demonstrar que as medidas de controle foram adotadas para reduzir o nível de risco ao nível ALARP44, assim como descrever o sistema de gestão de segurança da empresa que garanta que os controles sejam efetivamente e consistentemente aplicados.
Organizacional | falha na análise de risco/failure in risk assessment | falha na análise de risco | failure in risk assessment | safety checks performed superficially (0.60) | relatorio_investigacao_11-02-15.pdf | Exigido pela legislação de vários países, o Safety Case é um documento produzido pelo Operador da Instalação para demonstrar que todos os perigos foram identificados e os riscos avaliados, demonstrar que as medidas de controle foram adotadas para reduzir o nível de risco ao nível ALARP44, assim como descrever o sistema de gestão de segurança da empresa que garanta que os controles sejam efetivamente e consistentemente aplicados.
Organizacional | manutenção preventiva/failure in risk assessment | falha na análise de risco | failure in risk assessment | incomplete job safety analysis (0.55) | relatorio_investigacao_11-02-15.pdf | Exigido pela legislação de vários países, o Safety Case é um documento produzido pelo Operador da Instalação para demonstrar que todos os perigos foram identificados e os riscos avaliados, demonstrar que as medidas de controle foram adotadas para reduzir o nível de risco ao nível ALARP44, assim como descrever o sistema de gestão de segurança da empresa que garanta que os controles sejam efetivamente e consistentemente aplicados.
Organizacional | manutenção preventiva/preventive maintenance issue | manutenção preventiva | preventive maintenance issue | incomplete job safety analysis (0.55) | relatorio_investigacao_11-02-15.pdf | Capacitação para a resposta a acidentes ..................................................................... 270 9.
Organizacional | manutenção preventiva/preventive maintenance issue | manutenção preventiva | preventive maintenance issue | incomplete job safety analysis (0.54) | relatorio_investigacao_11-02-15.pdf | As atividades iniciais para atualização do Safety Case estão apresentados na Tabela 12.
Organizacional | manutenção preventiva/preventive maintenance issue | manutenção preventiva | preventive maintenance issue | incomplete job safety analysis (0.54) | relatorio_investigacao_11-02-15.pdf | Por sua vez, o acompanhamento mensal de indicadores afetos à segurança era de responsabilidade do gerente de operações, manutenção e recursos humanos, dentre os quais se destacam: (i) ferimentos com afastamento, (ii) número de acidentes de alto potencial, (iii) número de vazamento de gás, (iv) número de incêndios, (v) número de incidentes de içamento, (vi) número de incidentes de queda de objeto, (vii) número de observações de segurança, (viii) atrasos em manutenção de equipamentos críticos, (ix) número de vazamentos a bordo, (x) número de emissões não planejadas, (xi) número de gerenciamento de mudanças prioridade 1 postergadas e (xii) rotatividade de pessoal a bordo.
Organizacional | falha na análise de risco/preventive maintenance issue | manutenção preventiva | preventive maintenance issue | safety checks performed superficially (0.52) | relatorio_investigacao_11-02-15.pdf | Por sua vez, o acompanhamento mensal de indicadores afetos à segurança era de responsabilidade do gerente de operações, manutenção e recursos humanos, dentre os quais se destacam: (i) ferimentos com afastamento, (ii) número de acidentes de alto potencial, (iii) número de vazamento de gás, (iv) número de incêndios, (v) número de incidentes de içamento, (vi) número de incidentes de queda de objeto, (vii) número de observações de segurança, (viii) atrasos em manutenção de equipamentos críticos, (ix) número de vazamentos a bordo, (x) número de emissões não planejadas, (xi) número de gerenciamento de mudanças prioridade 1 postergadas e (xii) rotatividade de pessoal a bordo.
Organizacional | falha na análise de risco/failure in risk assessment | falha na análise de risco | failure in risk assessment | incomplete job safety analysis (0.54) | relatorio_investigacao_11-02-15.pdf | Na seção 5 (Major Hazard Analysis & Risk Assessment) do Safety Case foram descritos resumidamente os principais resultados de todos os estudos de risco elaborados para a instalação e que serviram de base para a elaboração do Safety Case, conforme listados na Tabela 7.
Organizacional | procedimento desatualizado/failure in risk assessment | falha na análise de risco | failure in risk assessment | safety checks performed superficially (0.51) | relatorio_investigacao_11-02-15.pdf | Na seção 5 (Major Hazard Analysis & Risk Assessment) do Safety Case foram descritos resumidamente os principais resultados de todos os estudos de risco elaborados para a instalação e que serviram de base para a elaboração do Safety Case, conforme listados na Tabela 7.
Organizacional | manutenção preventiva/outdated procedure | procedimento desatualizado | outdated procedure | incomplete job safety analysis (0.52) | relatorio_investigacao_11-02-15.pdf | 0 – Emissão: 10/08/2010 210 Item 5.3.1 do documento Sistema de Gerenciamento de Operações – Práticas Seguras de Trabalho de Isolamento – Doc.
Organizacional | manutenção preventiva/preventive maintenance issue | manutenção preventiva | preventive maintenance issue | incomplete job safety analysis (0.52) | relatorio_investigacao_11-02-15.pdf | 0 – Emissão: 10/08/2010 210 Item 5.3.1 do documento Sistema de Gerenciamento de Operações – Práticas Seguras de Trabalho de Isolamento – Doc.
Organizacional | revisão técnica ausente/preventive maintenance issue | manutenção preventiva | preventive maintenance issue | incomplete job safety analysis (0.52) | relatorio_investigacao_11-02-15.pdf | 135 Item 2.6.1.3 do documento Design and Operations Safety Case for FPSO Cidade de São Mateus – Doc.
Organizacional | treinamento deficiente/technical review missing | revisão técnica ausente | technical review missing | incomplete job safety analysis (0.52) | relatorio_investigacao_11-02-15.pdf | 135 Item 2.6.1.3 do documento Design and Operations Safety Case for FPSO Cidade de São Mateus – Doc.
Organizacional | treinamento insuficiente/poor training | treinamento deficiente | poor training | incomplete job safety analysis (0.51) | relatorio_investigacao_11-02-15.pdf | no PRE a realização de treinamento para o cenário de explosão; pode-se afirmar que houve falha na migração das orientações contidas nos estudos de segurança da unidade, incluindo o Safety Case.
Organizacional | manutenção preventiva/insufficient training | treinamento insuficiente | insufficient training | incomplete job safety analysis (0.51) | relatorio_investigacao_11-02-15.pdf | no PRE a realização de treinamento para o cenário de explosão; pode-se afirmar que houve falha na migração das orientações contidas nos estudos de segurança da unidade, incluindo o Safety Case.
Organizacional | manutenção preventiva/preventive maintenance issue | manutenção preventiva | preventive maintenance issue | unauthorized access to hazardous zone (0.51) | relatorio_investigacao_11-02-15.pdf | preconiza as práticas seguras de trabalho de isolamento238 relaciona a eletricidade estática como um perigo.
Organizacional | manutenção preventiva/preventive maintenance issue | manutenção preventiva | preventive maintenance issue | incomplete job safety analysis (0.51) | relatorio_investigacao_11-02-15.pdf | preconiza as práticas seguras de trabalho de isolamento238 relaciona a eletricidade estática como um perigo.
Organizacional | manutenção preventiva/preventive maintenance issue | manutenção preventiva | preventive maintenance issue | recurrent minor faults (0.53) | relatorio_investigacao_11-02-15.pdf | No manual ainda são apresentados alguns exemplos de alterações específicas que devem desencadear alterações no Safety Case: mudanças de projeto e parâmetros operacionais de estrutura e de processo, manutenção, inspeção e experiências proveniente dos testes dos elementos críticos de segurança (SCEs), modificações na Instalação (incluindo os SCEs), mudanças e comportamento dos elementos críticos de segurança, histórico de incidentes e eventos anormais, novos conhecimentos e compreensões, mudança nos padrões de segurança e mudanças na gerência de segurança e aspectos de fatores humanos que afetem as instalações.
Organizacional | falha de comunicação/preventive maintenance issue | manutenção preventiva | preventive maintenance issue | unexpected system behavior observed (0.53) | relatorio_investigacao_11-02-15.pdf | No manual ainda são apresentados alguns exemplos de alterações específicas que devem desencadear alterações no Safety Case: mudanças de projeto e parâmetros operacionais de estrutura e de processo, manutenção, inspeção e experiências proveniente dos testes dos elementos críticos de segurança (SCEs), modificações na Instalação (incluindo os SCEs), mudanças e comportamento dos elementos críticos de segurança, histórico de incidentes e eventos anormais, novos conhecimentos e compreensões, mudança nos padrões de segurança e mudanças na gerência de segurança e aspectos de fatores humanos que afetem as instalações.
Organizacional | sem comunicação/communication failure | falha de comunicação | communication failure | ineffective communication during handover (0.55) | relatorio_investigacao_11-02-15.pdf | A falta de acesso a informações necessárias para execução de trabalhos que deveriam constar no relatório de passagem de serviço devido a sua relevância, configura uma comunicação não adequada entre os turnos.
Organizacional | supervisão inadequada/lack of communication | sem comunicação | lack of communication | ineffective communication during handover (0.55) | relatorio_investigacao_11-02-15.pdf | A falta de acesso a informações necessárias para execução de trabalhos que deveriam constar no relatório de passagem de serviço devido a sua relevância, configura uma comunicação não adequada entre os turnos.
Organizacional | supervisão inadequada/inadequate supervision | supervisão inadequada | inadequate supervision | ineffective communication during handover (0.55) | relatorio_investigacao_11-02-15.pdf | A falta de acesso a informações necessárias para execução de trabalhos que deveriam constar no relatório de passagem de serviço devido a sua relevância, configura uma comunicação não adequada entre os turnos.
Organizacional | supervisão inadequada/inadequate supervision | supervisão inadequada | inadequate supervision | ineffective communication during handover (0.52) | relatorio_investigacao_11-02-15.pdf | Durante a investigação, verificou-se que a falta de supervisão apropriada também contribuiu para a descontinuidade das informações de passagem de serviço e o controle das operações de transferência de carga.
Organizacional | priorização inadequada/inadequate supervision | supervisão inadequada | inadequate supervision | supervisory fatigue unaddressed (0.51) | relatorio_investigacao_11-02-15.pdf | Durante a investigação, verificou-se que a falta de supervisão apropriada também contribuiu para a descontinuidade das informações de passagem de serviço e o controle das operações de transferência de carga.
Organizacional | priorização inadequada/inappropriate prioritization | priorização inadequada | inappropriate prioritization | ineffective communication during handover (0.52) | relatorio_investigacao_11-02-15.pdf | Durante a investigação, verificou-se que a falta de supervisão apropriada também contribuiu para a descontinuidade das informações de passagem de serviço e o controle das operações de transferência de carga.
Organizacional | falha de comunicação/inappropriate prioritization | priorização inadequada | inappropriate prioritization | supervisory fatigue unaddressed (0.51) | relatorio_investigacao_11-02-15.pdf | Durante a investigação, verificou-se que a falta de supervisão apropriada também contribuiu para a descontinuidade das informações de passagem de serviço e o controle das operações de transferência de carga.
Organizacional | sem comunicação/communication failure | falha de comunicação | communication failure | ineffective communication during handover (0.51) | relatorio_investigacao_11-02-15.pdf | O problema de comunicação entre os slop de bombordo e slop de boreste não foi migrado do relatório de passagem de serviço anterior.
Organizacional | gestão de mudanças ineficaz/lack of communication | sem comunicação | lack of communication | ineffective communication during handover (0.51) | relatorio_investigacao_11-02-15.pdf | O problema de comunicação entre os slop de bombordo e slop de boreste não foi migrado do relatório de passagem de serviço anterior.
Organizacional | gestão de mudanças ineficaz/ineffective management of change | gestão de mudanças ineficaz | ineffective management of change | manual action on automated system (0.59) | relatorio_investigacao_11-02-15.pdf | Processo formal de gerenciamento de mudanças não é utilizado.
Organizacional | procedimento desatualizado/ineffective management of change | gestão de mudanças ineficaz | ineffective management of change | verbal instructions replacing procedures (0.50) | relatorio_investigacao_11-02-15.pdf | Processo formal de gerenciamento de mudanças não é utilizado.
Organizacional | procedimento desatualizado/outdated procedure | procedimento desatualizado | outdated procedure | manual action on automated system (0.59) | relatorio_investigacao_11-02-15.pdf | Processo formal de gerenciamento de mudanças não é utilizado.
Organizacional | sem inspeção/outdated procedure | procedimento desatualizado | outdated procedure | verbal instructions replacing procedures (0.50) | relatorio_investigacao_11-02-15.pdf | Processo formal de gerenciamento de mudanças não é utilizado.
Organizacional | revisão técnica ausente/no inspection | sem inspeção | no inspection | multiple alarms triggered (0.54) | relatorio_investigacao_11-02-15.pdf | No momento em que soou o alarme, o OIM e se dirigiu ao seu ponto de encontro, na CCR.
Organizacional | manutenção deficiente/technical review missing | revisão técnica ausente | technical review missing | recurrent alarm acknowledged without investigation (0.50) | relatorio_investigacao_11-02-15.pdf | Tal falta de procedimento é refletida na ausência de cenário de atmosfera explosiva nos Guias de Gerenciamento de Incidente, integrantes do PRE do FPSO CDSM, que apresentavam os cenários acidentais e uma lista de verificação específica para cada um, contendo um maior detalhamento das ações subsequentes.
Organizacional | manutenção deficiente/poor maintenance | manutenção deficiente | poor maintenance | operational limits repeatedly challenged (0.53) | relatorio_investigacao_11-02-15.pdf | Enquanto as restrições operacionais resultantes da operação de um sistema degradado eram incluídas no sistema físico, a equipe de marinha, responsável pela operação dos sistemas de armazenamento, era submetida a sobrecarga de pessoal e ausência de funções chave, sendo também degradada ao longo do tempo.
Organizacional | priorização inadequada/poor maintenance | manutenção deficiente | poor maintenance | supervisory fatigue unaddressed (0.51) | relatorio_investigacao_11-02-15.pdf | Enquanto as restrições operacionais resultantes da operação de um sistema degradado eram incluídas no sistema físico, a equipe de marinha, responsável pela operação dos sistemas de armazenamento, era submetida a sobrecarga de pessoal e ausência de funções chave, sendo também degradada ao longo do tempo.
Organizacional | priorização inadequada/inappropriate prioritization | priorização inadequada | inappropriate prioritization | operational limits repeatedly challenged (0.52) | relatorio_investigacao_11-02-15.pdf | Foi averiguado, ainda, que existe exigência contratual com a Petrobras que estabelece um quantitativo mínimo de pessoal embarcado.
Organizacional | treinamento insuficiente/inappropriate prioritization | priorização inadequada | inappropriate prioritization | supervisory fatigue unaddressed (0.51) | relatorio_investigacao_11-02-15.pdf | Foi averiguado, ainda, que existe exigência contratual com a Petrobras que estabelece um quantitativo mínimo de pessoal embarcado.
Organizacional | treinamento insuficiente/insufficient training | treinamento insuficiente | insufficient training | operational limits repeatedly challenged (0.52) | relatorio_investigacao_11-02-15.pdf | Foi averiguado, ainda, que existe exigência contratual com a Petrobras que estabelece um quantitativo mínimo de pessoal embarcado.
Organizacional | supervisão inadequada/insufficient training | treinamento insuficiente | insufficient training | supervisory fatigue unaddressed (0.51) | relatorio_investigacao_11-02-15.pdf | Foi averiguado, ainda, que existe exigência contratual com a Petrobras que estabelece um quantitativo mínimo de pessoal embarcado.
Organizacional | supervisão inadequada/inadequate supervision | supervisão inadequada | inadequate supervision | supervisory fatigue unaddressed (0.62) | relatorio_investigacao_11-02-15.pdf | A disparidade funcional entre os cargos de superintendente e operador de marinha, adicionado ao excesso de atividades necessárias para a manutenção e operação do sistema de transferência de carga eram propícias para o surgimento de falhas na execução de tarefas e de procedimentos por falta da adequada supervisão.
Organizacional | supervisão inadequada/inadequate supervision | supervisão inadequada | inadequate supervision | substandard housekeeping in critical areas (0.51) | relatorio_investigacao_11-02-15.pdf | A disparidade funcional entre os cargos de superintendente e operador de marinha, adicionado ao excesso de atividades necessárias para a manutenção e operação do sistema de transferência de carga eram propícias para o surgimento de falhas na execução de tarefas e de procedimentos por falta da adequada supervisão.
Organizacional | supervisão inadequada/inadequate supervision | supervisão inadequada | inadequate supervision | supervisory fatigue unaddressed (0.55) | relatorio_investigacao_11-02-15.pdf | A forma pouco prática dos registros dos dados do supervisório dificultou a identificação da operação de equipamentos, o que demandou um longo trabalho de equipe da ANP.
Organizacional | sem briefing/inadequate supervision | supervisão inadequada | inadequate supervision | operational limits repeatedly challenged (0.50) | relatorio_investigacao_11-02-15.pdf | A forma pouco prática dos registros dos dados do supervisório dificultou a identificação da operação de equipamentos, o que demandou um longo trabalho de equipe da ANP.
Organizacional | não planejado/no pre-task briefing | sem briefing | no pre-task briefing | operator not certified for task (0.54) | relatorio_investigacao_11-02-15.pdf | Esta tarefa também não foi avaliada através de gestão de mudança e não fazia parte dos registros da MOC-CSM-091.
Organizacional | procedimento desatualizado/unplanned activity | não planejado | unplanned activity | poorly documented handover (0.53) | relatorio_investigacao_11-02-15.pdf | Porém, essa informação não foi mantida na passagem de serviço do dia 21/01/2015.
Organizacional | procedimento desatualizado/outdated procedure | procedimento desatualizado | outdated procedure | procedure not fully followed (0.66) | relatorio_investigacao_11-02-15.pdf | 7 (..) Todos os procedimentos relacionados com as operações (i.e.
Organizacional | procedimento ausente/outdated procedure | procedimento desatualizado | outdated procedure | verbal instructions replacing procedures (0.53) | relatorio_investigacao_11-02-15.pdf | 7 (..) Todos os procedimentos relacionados com as operações (i.e.
Organizacional | procedimento ausente/missing procedure | procedimento ausente | missing procedure | procedure not fully followed (0.66) | relatorio_investigacao_11-02-15.pdf | 7 (..) Todos os procedimentos relacionados com as operações (i.e.
Organizacional | procedimento desatualizado/missing procedure | procedimento ausente | missing procedure | verbal instructions replacing procedures (0.53) | relatorio_investigacao_11-02-15.pdf | 7 (..) Todos os procedimentos relacionados com as operações (i.e.
Organizacional | ausência de procedimento/outdated procedure | procedimento desatualizado | outdated procedure | procedure not fully followed (0.61) | relatorio_investigacao_11-02-15.pdf | Com relação à ação número 17, como o processo de migração dos procedimentos da Prosafe para a BW, embora iniciado em 2011, ainda não havia sido concluído, os procedimentos críticos para o
Organizacional | procedimento ausente/absence of procedure | ausência de procedimento | absence of procedure | procedure not fully followed (0.61) | relatorio_investigacao_11-02-15.pdf | Com relação à ação número 17, como o processo de migração dos procedimentos da Prosafe para a BW, embora iniciado em 2011, ainda não havia sido concluído, os procedimentos críticos para o
Organizacional | procedimento desatualizado/missing procedure | procedimento ausente | missing procedure | procedure not fully followed (0.61) | relatorio_investigacao_11-02-15.pdf | Com relação à ação número 17, como o processo de migração dos procedimentos da Prosafe para a BW, embora iniciado em 2011, ainda não havia sido concluído, os procedimentos críticos para o
Organizacional | ausência de procedimento/outdated procedure | procedimento desatualizado | outdated procedure | procedure not fully followed (0.57) | relatorio_investigacao_11-02-15.pdf | O processo de migração de procedimentos descrito acima foi iniciado em 2011 e utilizou-se inicialmente um critério de que, se um procedimento não tivesse sido acessado nos últimos dois anos, este seria extinto29.
Organizacional | procedimento desatualizado/absence of procedure | ausência de procedimento | absence of procedure | procedure not fully followed (0.57) | relatorio_investigacao_11-02-15.pdf | O processo de migração de procedimentos descrito acima foi iniciado em 2011 e utilizou-se inicialmente um critério de que, se um procedimento não tivesse sido acessado nos últimos dois anos, este seria extinto29.
Organizacional | ausência de procedimento/outdated procedure | procedimento desatualizado | outdated procedure | procedure not fully followed (0.57) | relatorio_investigacao_11-02-15.pdf | Causa raiz n° 12: Procedimento desatualizado/indisponível / [1.5] Falha na disponibilização de recursos Verificou-se através de consulta a planilha de acompanhamento da migração de procedimentos180, que diversos procedimentos ainda não haviam sido avaliados e migrados para o sistema de controle de documentos – Management System (MS).
Organizacional | ausência de procedimento/absence of procedure | ausência de procedimento | absence of procedure | procedure not fully followed (0.57) | relatorio_investigacao_11-02-15.pdf | Causa raiz n° 12: Procedimento desatualizado/indisponível / [1.5] Falha na disponibilização de recursos Verificou-se através de consulta a planilha de acompanhamento da migração de procedimentos180, que diversos procedimentos ainda não haviam sido avaliados e migrados para o sistema de controle de documentos – Management System (MS).
Organizacional | procedimento desatualizado/absence of procedure | ausência de procedimento | absence of procedure | procedure not fully followed (0.56) | relatorio_investigacao_11-02-15.pdf | (ii) Não existia a definição de procedimentos críticos para a unidade FPSO Cidade de São Mateus29, devido a não conclusão do processo de migração dos procedimentos iniciado em 2011.
Organizacional | ausência de procedimento/outdated procedure | procedimento desatualizado | outdated procedure | procedure not fully followed (0.55) | relatorio_investigacao_11-02-15.pdf | Portanto, o procedimento para Permissão de Trabalho, que era um
Organizacional | sem inspeção/absence of procedure | ausência de procedimento | absence of procedure | procedure not fully followed (0.55) | relatorio_investigacao_11-02-15.pdf | Portanto, o procedimento para Permissão de Trabalho, que era um
Organizacional | procedimento desatualizado/no inspection | sem inspeção | no inspection | procedure not fully followed (0.55) | relatorio_investigacao_11-02-15.pdf | Portanto, o procedimento para Permissão de Trabalho, que era um
Organizacional | ausência de procedimento/outdated procedure | procedimento desatualizado | outdated procedure | procedure not fully followed (0.55) | relatorio_investigacao_11-02-15.pdf | Estes procedimentos devem ser considerados como Procedimentos Críticos Operacionais.
Organizacional | ausência de procedimento/absence of procedure | ausência de procedimento | absence of procedure | procedure not fully followed (0.54) | relatorio_investigacao_11-02-15.pdf | 1) Foi observado que o procedimento citado no close out de fato não estabelece requisitos para partida da bomba em termos de provimento de vapor.
Organizacional | sem procedimento/absence of procedure | ausência de procedimento | absence of procedure | procedure not fully followed (0.54) | relatorio_investigacao_11-02-15.pdf | Pode-se afirmar, portanto, que não havia um plano e procedimentos definidos para inspeção, teste e manutenção para a válvula em questão.
Organizacional | revisão técnica ausente/no procedure | sem procedimento | no procedure | procedure not fully followed (0.54) | relatorio_investigacao_11-02-15.pdf | Pode-se afirmar, portanto, que não havia um plano e procedimentos definidos para inspeção, teste e manutenção para a válvula em questão.
Organizacional | procedimento desatualizado/technical review missing | revisão técnica ausente | technical review missing | procedure not fully followed (0.53) | relatorio_investigacao_11-02-15.pdf | Causa raiz n° 12: Procedimento desatualizado/indisponível / [1.5] Falha na disponibilização de recursos ..................................................................................................... 201 7.5.2.
Organizacional | falha na análise de risco/outdated procedure | procedimento desatualizado | outdated procedure | procedure not fully followed (0.53) | relatorio_investigacao_11-02-15.pdf | Causa raiz n° 12: Procedimento desatualizado/indisponível / [1.5] Falha na disponibilização de recursos ..................................................................................................... 201 7.5.2.
Organizacional | falha na análise de risco/failure in risk assessment | falha na análise de risco | failure in risk assessment | recurrent alarm acknowledged without investigation (0.62) | relatorio_investigacao_11-02-15.pdf | A investigação evidenciou que a exposição de pessoas durante as ações de resposta foi oriunda de um procedimento de resposta à emergência inadequado, sem previsão de cenários identificados em estudos de risco e dos respectivos recursos de resposta.
Organizacional | gestão de mudanças ineficaz/failure in risk assessment | falha na análise de risco | failure in risk assessment | recurrent alarm acknowledged without investigation (0.55) | relatorio_investigacao_11-02-15.pdf | Entretanto, pôde-se constatar que, houve falha na avaliação do cenário de risco e resposta à emergência que ocasionou o acidente, maximizando os efeitos de uma ocorrência de atmosfera explosiva em vez de mitigá-los, em função da ausência de instruções claras e da definição de cenários acidentais no Plano de Respostas a Emergência da unidade que não contemplavam os cenários identificados no estudo de risco da unidade.
Organizacional | falha na análise de risco/ineffective management of change | gestão de mudanças ineficaz | ineffective management of change | recurrent alarm acknowledged without investigation (0.55) | relatorio_investigacao_11-02-15.pdf | Entretanto, pôde-se constatar que, houve falha na avaliação do cenário de risco e resposta à emergência que ocasionou o acidente, maximizando os efeitos de uma ocorrência de atmosfera explosiva em vez de mitigá-los, em função da ausência de instruções claras e da definição de cenários acidentais no Plano de Respostas a Emergência da unidade que não contemplavam os cenários identificados no estudo de risco da unidade.
Organizacional | manutenção preventiva/failure in risk assessment | falha na análise de risco | failure in risk assessment | recurrent alarm acknowledged without investigation (0.54) | relatorio_investigacao_11-02-15.pdf | Outra causa da exposição de pessoas ao perigo deve-se à definição dos pontos de encontro para pessoas com função de resposta à emergência, feita sem que fossem considerados os estudos de segurança do FPSO CDSM, portanto, sem a devida avaliação dos efeitos de um possível cenário de explosão na casa de bombas (ou do seu escalonamento) sobre os pontos de encontro.
Organizacional | manutenção preventiva/preventive maintenance issue | manutenção preventiva | preventive maintenance issue | safety checks performed superficially (0.54) | relatorio_investigacao_11-02-15.pdf | Ao longo do processo de investigação, foram identificadas demais situações em que ações preventivas são necessárias tanto para que incidentes operacionais sejam evitados/melhor mitigados, como facilitar os processos futuros de investigação de incidentes.
Organizacional | falha na análise de risco/preventive maintenance issue | manutenção preventiva | preventive maintenance issue | recurrent alarm acknowledged without investigation (0.52) | relatorio_investigacao_11-02-15.pdf | Ao longo do processo de investigação, foram identificadas demais situações em que ações preventivas são necessárias tanto para que incidentes operacionais sejam evitados/melhor mitigados, como facilitar os processos futuros de investigação de incidentes.
Organizacional | falha na análise de risco/failure in risk assessment | falha na análise de risco | failure in risk assessment | recurrent alarm acknowledged without investigation (0.50) | relatorio_investigacao_11-02-15.pdf | Neste sentido, não foi possível evidenciar a existência de estudos que avaliassem a segurança dos pontos de encontro para pessoas com função de resposta à emergência em relação aos possíveis cenários acidentais e indicasse os pontos de encontro alternativos para os casos em que os pontos de encontro definidos no Plano de Segurança (Safety Plan) da unidade fossem considerados inseguros.
Organizacional | falha na análise de risco/failure in risk assessment | falha na análise de risco | failure in risk assessment | safety checks performed superficially (0.53) | relatorio_investigacao_11-02-15.pdf | Durante a investigação do incidente não foi possível evidenciar que o planejamento para a resposta a acidentes considerava a necessidade de minimizar a exposição de pessoas a riscos durante os procedimentos de resposta a emergências, evitando assim um escalonamento dos cenários acidentais.
Organizacional | gestão de mudanças ineficaz/failure in risk assessment | falha na análise de risco | failure in risk assessment | recurrent alarm acknowledged without investigation (0.50) | relatorio_investigacao_11-02-15.pdf | Durante a investigação do incidente não foi possível evidenciar que o planejamento para a resposta a acidentes considerava a necessidade de minimizar a exposição de pessoas a riscos durante os procedimentos de resposta a emergências, evitando assim um escalonamento dos cenários acidentais.
Organizacional | manutenção preventiva/ineffective management of change | gestão de mudanças ineficaz | ineffective management of change | recurrent minor faults (0.54) | relatorio_investigacao_11-02-15.pdf | Causa raiz n°1: [16.3] Gerenciamento de mudanças não realizado ......................... 161 7.2.2.
Organizacional | manutenção deficiente/preventive maintenance issue | manutenção preventiva | preventive maintenance issue | recurrent minor faults (0.54) | relatorio_investigacao_11-02-15.pdf | Causa raiz n°1: [16.3] Gerenciamento de mudanças não realizado ......................... 161 7.2.2.
Organizacional | falha na análise de risco/poor maintenance | manutenção deficiente | poor maintenance | recurrent minor faults (0.54) | relatorio_investigacao_11-02-15.pdf | Causa raiz n°1: [16.3] Gerenciamento de mudanças não realizado ......................... 161 7.2.2.
Organizacional | falha na análise de risco/failure in risk assessment | falha na análise de risco | failure in risk assessment | recurrent minor faults (0.53) | relatorio_investigacao_11-02-15.pdf | A ocorrência de grandes acidentes demonstra que, quando em sincronia, as falhas gerenciais resultantes de um sistema de gerenciamento de riscos mal implementado ou inexistente resultam em grandes perdas.
Organizacional | inconsistência em documentação/failure in risk assessment | falha na análise de risco | failure in risk assessment | recurrent minor faults (0.53) | relatorio_investigacao_11-02-15.pdf | Tal comportamento constitui falha básica e grave no que tange práticas mínimas de gerenciamento de riscos e contribui para a degradação da segurança operacional do FPSO CDSM.
Organizacional | priorização inadequada/documentation inconsistency | inconsistência em documentação | documentation inconsistency | recurrent minor faults (0.51) | relatorio_investigacao_11-02-15.pdf | O entendimento da situação no momento da emergência foi prejudicado pela falha no registro e documentação de mudanças.
Organizacional | priorização inadequada/inappropriate prioritization | priorização inadequada | inappropriate prioritization | transient condition disregarded (0.51) | relatorio_investigacao_11-02-15.pdf | Neste sentido, não estabelecer métodos para a identificação de falhas latentes do sistema de gerenciamento de segurança e nem estabelecer suas respectivas ações de melhoria contínua consistem em mera passividade da gestão que, portanto, aguarda a ocorrência de acidentes e opera em desacordo com a legislação vigente no país.
Organizacional | gestão de mudanças ineficaz/inappropriate prioritization | priorização inadequada | inappropriate prioritization | recurrent minor faults (0.50) | relatorio_investigacao_11-02-15.pdf | Neste sentido, não estabelecer métodos para a identificação de falhas latentes do sistema de gerenciamento de segurança e nem estabelecer suas respectivas ações de melhoria contínua consistem em mera passividade da gestão que, portanto, aguarda a ocorrência de acidentes e opera em desacordo com a legislação vigente no país.
Organizacional | gestão de mudanças ineficaz/ineffective management of change | gestão de mudanças ineficaz | ineffective management of change | transient condition disregarded (0.51) | relatorio_investigacao_11-02-15.pdf | Neste sentido, não estabelecer métodos para a identificação de falhas latentes do sistema de gerenciamento de segurança e nem estabelecer suas respectivas ações de melhoria contínua consistem em mera passividade da gestão que, portanto, aguarda a ocorrência de acidentes e opera em desacordo com a legislação vigente no país.
Organizacional | falha no planejamento/ineffective management of change | gestão de mudanças ineficaz | ineffective management of change | recurrent minor faults (0.50) | relatorio_investigacao_11-02-15.pdf | Neste sentido, não estabelecer métodos para a identificação de falhas latentes do sistema de gerenciamento de segurança e nem estabelecer suas respectivas ações de melhoria contínua consistem em mera passividade da gestão que, portanto, aguarda a ocorrência de acidentes e opera em desacordo com a legislação vigente no país.
Organizacional | falta de planejamento/planning failure | falha no planejamento | planning failure | recurring manual reset of safety valve (0.54) | relatorio_investigacao_11-02-15.pdf | O adiamento do plano de instalar válvulas manuais ocorreu devido à impossibilidade de realizar a atividade sem esvaziar e desgaseificar os tanques contíguos na execução da atividade.
Organizacional | manutenção preventiva/lack of planning | falta de planejamento | lack of planning | recurring manual reset of safety valve (0.54) | relatorio_investigacao_11-02-15.pdf | O adiamento do plano de instalar válvulas manuais ocorreu devido à impossibilidade de realizar a atividade sem esvaziar e desgaseificar os tanques contíguos na execução da atividade.
Organizacional | sem cronograma/preventive maintenance issue | manutenção preventiva | preventive maintenance issue | recurring manual reset of safety valve (0.54) | relatorio_investigacao_11-02-15.pdf | O procedimento de operação de equipamentos de carga, por sua vez, restringiu a implementação da salvaguarda ao monitoramento do posicionamento de válvulas e ainda trouxe a ressalva de que esse monitoramento seria realizado “quando possível”, exceção que não está condizente com a salvaguarda explicitada acima.
Organizacional | gestão de mudanças ineficaz/no schedule | sem cronograma | no schedule | recurring manual reset of safety valve (0.52) | relatorio_investigacao_11-02-15.pdf | 118 Até este evento, o referencial de horário adotado é o de registros do sistema supervisório para válvulas e bombas (cargo & ballast).
Organizacional | revisão técnica ausente/ineffective management of change | gestão de mudanças ineficaz | ineffective management of change | recurring manual reset of safety valve (0.51) | relatorio_investigacao_11-02-15.pdf | Causa raiz n° 26: Exposição da brigada / [14.4] Recursos de resposta não identificados Foi observado que, após terem sido tomadas ações com o objetivo de parar os equipamentos e realizar o fechamento das válvulas do sistema de movimentação de carga, a unidade não dispunha de sistemas e de procedimentos previamente estabelecidos para o controle e eliminação da atmosfera explosiva.
Organizacional | revisão técnica ausente/technical review missing | revisão técnica ausente | technical review missing | safety checks performed superficially (0.62) | relatorio_investigacao_11-02-15.pdf | Os Procedimentos Críticos relacionados à manutenção, inspeção e teste também devem ser incluídos.
Organizacional | procedimento desatualizado/technical review missing | revisão técnica ausente | technical review missing | routine inspections delayed (0.57) | relatorio_investigacao_11-02-15.pdf | Os Procedimentos Críticos relacionados à manutenção, inspeção e teste também devem ser incluídos.
Organizacional | procedimento desatualizado/outdated procedure | procedimento desatualizado | outdated procedure | safety checks performed superficially (0.62) | relatorio_investigacao_11-02-15.pdf | Os Procedimentos Críticos relacionados à manutenção, inspeção e teste também devem ser incluídos.
Organizacional | falha na análise de risco/outdated procedure | procedimento desatualizado | outdated procedure | routine inspections delayed (0.57) | relatorio_investigacao_11-02-15.pdf | Os Procedimentos Críticos relacionados à manutenção, inspeção e teste também devem ser incluídos.
Organizacional | revisão técnica ausente/failure in risk assessment | falha na análise de risco | failure in risk assessment | safety checks performed superficially (0.60) | relatorio_investigacao_11-02-15.pdf | Adicionalmente, o procedimento estabelece que, de forma a determinar se uma revisão do Safety Case é requerida, deveriam ser conduzidos estudos de HAZID e HAZOP baseados nas áreas de mudança identificadas e a decisão de revisar ou não o Safety Case deveria ser documentada.
Organizacional | revisão técnica ausente/technical review missing | revisão técnica ausente | technical review missing | safety checks performed superficially (0.56) | relatorio_investigacao_11-02-15.pdf | Foi verificado em auditoria29 que o manual da bomba indicava os procedimentos básicos de partida, parada e operação do equipamento, porém os operadores atuavam de acordo com suas experiências prévias e sem o uso da informação de contagem de strokes3.
Organizacional | procedimento desatualizado/technical review missing | revisão técnica ausente | technical review missing | safety checks performed superficially (0.55) | relatorio_investigacao_11-02-15.pdf | Durante a fase operacional, o comissionamento não foi completado, a implementação das salvaguardas não foi finalizada, recomendações provenientes de análises de risco não foram gerenciadas e havia procedimentos desatualizados e incompletos.
Organizacional | falha na análise de risco/outdated procedure | procedimento desatualizado | outdated procedure | safety checks performed superficially (0.55) | relatorio_investigacao_11-02-15.pdf | Durante a fase operacional, o comissionamento não foi completado, a implementação das salvaguardas não foi finalizada, recomendações provenientes de análises de risco não foram gerenciadas e havia procedimentos desatualizados e incompletos.
Organizacional | falha na análise de risco/failure in risk assessment | falha na análise de risco | failure in risk assessment | safety checks performed superficially (0.55) | relatorio_investigacao_11-02-15.pdf | Resultados periódicos deste monitoramento devem fazer parte de reuniões da análise crítica, para estabelecimento de ações corretivas e preventivas quando constatado desempenho insuficiente.
Organizacional | falha na análise de risco/failure in risk assessment | falha na análise de risco | failure in risk assessment | safety checks performed superficially (0.54) | relatorio_investigacao_11-02-15.pdf | Para cada um desses cenários, foi quantificado o risco relacionado à exposição de pessoas cujos resultados foram resumidos na seção 5.10.15 do Safety Case da unidade.
Organizacional | manutenção preventiva/failure in risk assessment | falha na análise de risco | failure in risk assessment | safety checks performed superficially (0.54) | relatorio_investigacao_11-02-15.pdf | Além de a própria previsão de atualização do Safety Case constar no referido procedimento da BW, deve-se destacar que algumas normas também indicam a necessidade da revisão da análise de riscos em certas circunstâncias, conforme transcrições abaixo:
Organizacional | priorização inadequada/preventive maintenance issue | manutenção preventiva | preventive maintenance issue | safety checks performed superficially (0.54) | relatorio_investigacao_11-02-15.pdf | Neste contexto, os cenários devem ser claramente definidos e os procedimentos de resposta devem indicar as ações objetivas e proibições explícitas, com o objetivo de minimizar a exposição de pessoas a riscos não gerenciados.
Organizacional | falha na análise de risco/inappropriate prioritization | priorização inadequada | inappropriate prioritization | safety checks performed superficially (0.54) | relatorio_investigacao_11-02-15.pdf | Neste contexto, os cenários devem ser claramente definidos e os procedimentos de resposta devem indicar as ações objetivas e proibições explícitas, com o objetivo de minimizar a exposição de pessoas a riscos não gerenciados.
Organizacional | falha na análise de risco/failure in risk assessment | falha na análise de risco | failure in risk assessment | safety checks performed superficially (0.53) | relatorio_investigacao_11-02-15.pdf | O acidente ocorrido a bordo do FPSO CDSM demonstrou que os cenários identificados nos estudos de risco eram efetivamente reais e que a implementação de salvaguardas e recomendações de análises de risco teriam sido úteis para atingir o objetivo de controlar os riscos operacionais.
Organizacional | manutenção preventiva/failure in risk assessment | falha na análise de risco | failure in risk assessment | safety checks performed superficially (0.53) | relatorio_investigacao_11-02-15.pdf | Os estudos de segurança para o FPSO Cidade de São Mateus foram elaborados na fase de projeto da unidade e podem ser agrupados, conforme mostrado na Figura 38, em três categorias: (i) estudos de identificação de perigos e efeitos, (ii) estudos de avaliação de risco (quantitativo) e (iii) estudos de avaliação de risco (qualitativo).
Organizacional | falha na análise de risco/preventive maintenance issue | manutenção preventiva | preventive maintenance issue | safety checks performed superficially (0.53) | relatorio_investigacao_11-02-15.pdf | Garantir que estes responsáveis tenham conhecimento dos riscos envolvidos em caso de degradação de salvaguardas.
Organizacional | falha na análise de risco/failure in risk assessment | falha na análise de risco | failure in risk assessment | safety checks performed superficially (0.53) | relatorio_investigacao_11-02-15.pdf | Garantir que estes responsáveis tenham conhecimento dos riscos envolvidos em caso de degradação de salvaguardas.
Organizacional | manutenção preventiva/failure in risk assessment | falha na análise de risco | failure in risk assessment | safety checks performed superficially (0.52) | relatorio_investigacao_11-02-15.pdf | Na última reunião mensal entre a Petrobras e a BW antes do acidente, a gerência da Petrobras requisitou que fossem incluídos indicadores de índice de atendimento à Resolução ANP n° 43/2007 (SGSO), o que inclui as ações mapeadas nas análises de risco e recomendações de inspeções de equipamentos.
Organizacional | revisão técnica ausente/preventive maintenance issue | manutenção preventiva | preventive maintenance issue | safety checks performed superficially (0.51) | relatorio_investigacao_11-02-15.pdf | As recomendações têm como objetivo evitar a recorrência de acidentes semelhantes.
Organizacional | falha na análise de risco/technical review missing | revisão técnica ausente | technical review missing | safety checks performed superficially (0.51) | relatorio_investigacao_11-02-15.pdf | Outro fato relevante apurado durante a investigação222 conduzida pela ANP foi a verificação da ausência de registros de simulados para cenários que demandassem o acionamento de recursos externos à unidade, tais quais os indicados no PRE como nível II e III.
Organizacional | revisão técnica ausente/failure in risk assessment | falha na análise de risco | failure in risk assessment | safety checks performed superficially (0.51) | relatorio_investigacao_11-02-15.pdf | Um processo formal teria exigido a confecção de uma análise de riscos.
Organizacional | procedimento desatualizado/technical review missing | revisão técnica ausente | technical review missing | safety checks performed superficially (0.50) | relatorio_investigacao_11-02-15.pdf | Causa raiz n° 15: Informação de strokes da bomba não disponível no sistema supervisório / [10.2.1] Não atendimento a critérios de projeto Durante a investigação foi evidenciada a existência de um procedimento informal de partida e parada da bomba de stripping3.
Organizacional | gestão de mudanças ineficaz/outdated procedure | procedimento desatualizado | outdated procedure | safety checks performed superficially (0.50) | relatorio_investigacao_11-02-15.pdf | Causa raiz n° 15: Informação de strokes da bomba não disponível no sistema supervisório / [10.2.1] Não atendimento a critérios de projeto Durante a investigação foi evidenciada a existência de um procedimento informal de partida e parada da bomba de stripping3.
Organizacional | revisão técnica ausente/ineffective management of change | gestão de mudanças ineficaz | ineffective management of change | safety checks performed superficially (0.50) | relatorio_investigacao_11-02-15.pdf | Causa raiz n° 15: Informação de strokes da bomba não disponível no sistema supervisório / [10.2.1] Não atendimento a critérios de projeto Durante a investigação foi evidenciada a existência de um procedimento informal de partida e parada da bomba de stripping3.
Organizacional | priorização inadequada/technical review missing | revisão técnica ausente | technical review missing | safety checks performed superficially (0.50) | relatorio_investigacao_11-02-15.pdf | Nesse sentido, pôde-se constatar que o Operador da Instalação não identificou adequadamente, a partir dos estudos de segurança, normas e boas práticas de engenharia, os cenários acidentais para os quais deveria se preparar, estabelecendo procedimentos, recursos e simulados.
Organizacional | falha na análise de risco/inappropriate prioritization | priorização inadequada | inappropriate prioritization | safety checks performed superficially (0.50) | relatorio_investigacao_11-02-15.pdf | Nesse sentido, pôde-se constatar que o Operador da Instalação não identificou adequadamente, a partir dos estudos de segurança, normas e boas práticas de engenharia, os cenários acidentais para os quais deveria se preparar, estabelecendo procedimentos, recursos e simulados.
Organizacional | falha na análise de risco/failure in risk assessment | falha na análise de risco | failure in risk assessment | safety culture complacency (0.53) | relatorio_investigacao_11-02-15.pdf | A conduta de desmobilizar pontos de encontro fez com que as pessoas fossem expostas a riscos não contemplados pelo estudo para a definição de refúgios temporários223 e agissem em desacordo com proibições típicas para casos de situação de emergência, tal qual o uso de elevadores.
Organizacional | manutenção preventiva/failure in risk assessment | falha na análise de risco | failure in risk assessment | unauthorized access to hazardous zone (0.51) | relatorio_investigacao_11-02-15.pdf | A conduta de desmobilizar pontos de encontro fez com que as pessoas fossem expostas a riscos não contemplados pelo estudo para a definição de refúgios temporários223 e agissem em desacordo com proibições típicas para casos de situação de emergência, tal qual o uso de elevadores.
Organizacional | cultura de segurança fraca/preventive maintenance issue | manutenção preventiva | preventive maintenance issue | safety culture complacency (0.51) | relatorio_investigacao_11-02-15.pdf | integridade de todas as salvaguardas, considerando as informações prestadas pelos seus responsáveis.
Organizacional | falha na análise de risco/weak security culture | cultura de segurança fraca | weak security culture | safety culture complacency (0.51) | relatorio_investigacao_11-02-15.pdf | integridade de todas as salvaguardas, considerando as informações prestadas pelos seus responsáveis.
Organizacional | falha no planejamento/failure in risk assessment | falha na análise de risco | failure in risk assessment | safety culture complacency (0.51) | relatorio_investigacao_11-02-15.pdf | Causa raiz n° 25: Falha na minimização da exposição de pessoas a riscos durante a resposta à emergência / [10.2.4] Não considerou a redução da exposição humana às conseqüências de eventuais falhas de sistemas e estruturas Como já mencionado, ao se identificar uma situação de emergência, as pessoas devem se dirigir para os seus respectivos pontos de encontro.
Organizacional | manutenção deficiente/planning failure | falha no planejamento | planning failure | shutdown aborted without justification (0.62) | relatorio_investigacao_11-02-15.pdf | A implementação das ações de shutdown recomendadas em boas práticas e previstas em documentos de projeto se mostrou incompleta, pois não foi previsto o desligamento total dos equipamentos da sala de bombas, uma vez que a bomba de stripping não foi contemplada.
Organizacional | supervisão inadequada/poor maintenance | manutenção deficiente | poor maintenance | small leak normalized (0.51) | relatorio_investigacao_11-02-15.pdf | Na tentativa de avaliar o problema, reparar a conexão pela qual havia vazamento e realizar a limpeza
Organizacional | supervisão inadequada/inadequate supervision | supervisão inadequada | inadequate supervision | substandard housekeeping in critical areas (0.51) | relatorio_investigacao_11-02-15.pdf | Causa raiz n° 9: Ausência da função de supervisão / [1.5] Recursos não disponíveis
Organizacional | priorização inadequada/inadequate supervision | supervisão inadequada | inadequate supervision | supervisory fatigue unaddressed (0.51) | relatorio_investigacao_11-02-15.pdf | Causa raiz n° 9: Ausência da função de supervisão / [1.5] Recursos não disponíveis
Organizacional | priorização inadequada/inappropriate prioritization | priorização inadequada | inappropriate prioritization | substandard housekeeping in critical areas (0.51) | relatorio_investigacao_11-02-15.pdf | Causa raiz n° 9: Ausência da função de supervisão / [1.5] Recursos não disponíveis
Organizacional | supervisão inadequada/inappropriate prioritization | priorização inadequada | inappropriate prioritization | supervisory fatigue unaddressed (0.51) | relatorio_investigacao_11-02-15.pdf | Causa raiz n° 9: Ausência da função de supervisão / [1.5] Recursos não disponíveis
Organizacional | supervisão inadequada/inadequate supervision | supervisão inadequada | inadequate supervision | substandard housekeeping in critical areas (0.50) | relatorio_investigacao_11-02-15.pdf | Causa raiz n° 7: Ausência dos superintendentes de marinha / [16.2] Ausência do gerenciamento de mudança de pessoas .................................................................................... 186 7.4.2.
Organizacional | supervisão inadequada/inadequate supervision | supervisão inadequada | inadequate supervision | supervisory fatigue unaddressed (0.52) | relatorio_investigacao_11-02-15.pdf | Durante auditoria, buscou-se verificar se houve uma análise do contexto da ausência de superintendentes e do consequente acúmulo de função praticado pelos operadores de carga.
Organizacional | falha na análise de risco/inadequate supervision | supervisão inadequada | inadequate supervision | supervisory fatigue unaddressed (0.50) | relatorio_investigacao_11-02-15.pdf | Posteriormente, a responsabilidade foi dividida com os supervisores e superintendentes dos departamentos a bordo que tinham menos conhecimento do uso do sistema, levando também à falta de padronização nas solicitações.
Organizacional | gestão de mudanças ineficaz/failure in risk assessment | falha na análise de risco | failure in risk assessment | unauthorized access to hazardous zone (0.52) | relatorio_investigacao_11-02-15.pdf | Identificação de perigos, estudos de segurança, análise e gerenciamento de riscos do FPSO Cidade de São Mateus ...................................................................................................... 70 4.2.2.
Organizacional | procedimento desatualizado/ineffective management of change | gestão de mudanças ineficaz | ineffective management of change | unauthorized modification of settings (0.51) | relatorio_investigacao_11-02-15.pdf | CR06: Alterações sem o gerenciamento de mudanças / [16.3.2] Gerenciamento de mudanças não realizado
Organizacional | ausência de procedimento/outdated procedure | procedimento desatualizado | outdated procedure | verbal instructions replacing procedures (0.57) | relatorio_investigacao_11-02-15.pdf | Este procedimento deve definir as funções para as quais não deve existir desembarque simultâneo e para quais funções deve existir diálogo entre substituto e substituído.
Organizacional | procedimento ausente/absence of procedure | ausência de procedimento | absence of procedure | verbal instructions replacing procedures (0.57) | relatorio_investigacao_11-02-15.pdf | Este procedimento deve definir as funções para as quais não deve existir desembarque simultâneo e para quais funções deve existir diálogo entre substituto e substituído.
Organizacional | perda de contenção/missing procedure | procedimento ausente | missing procedure | verbal instructions replacing procedures (0.57) | relatorio_investigacao_11-02-15.pdf | Este procedimento deve definir as funções para as quais não deve existir desembarque simultâneo e para quais funções deve existir diálogo entre substituto e substituído.
Tecnico | falha de alarme/loss of containment | perda de contenção | loss of containment | recurrent minor faults (0.50) | relatorio_investigacao_11-02-15.pdf | Causa raiz n° 6: Alterações sem o gerenciamento de mudanças / [16.3.2] Gerenciamento de mudanças não realizado ............................................................................ 181 7.4.
Tecnico | quebra de equipamento/alarm failure | falha de alarme | alarm failure | alarms frequently muted (0.62) | relatorio_investigacao_11-02-15.pdf | Conforme Matriz de Causa e Efeito, dentre outras ações automáticas, alarmes sonoros e visuais em toda plataforma são acionados, a exaustão da casa de bombas é interrompida, os dampers do módulo Electrical Power Module (M80) são fechados e o sistema de HVAC (ventilação e ar condicionado) do M80 entra em modo de recirculação.
Tecnico | vazamento de gás/equipment breakdown | quebra de equipamento | equipment breakdown | equipment not fully isolated (0.69) | relatorio_investigacao_11-02-15.pdf | partida de equipamentos, parada de equipamentos, isolamento de sistemas).
Tecnico | vazamento de gás/gas leak | vazamento de gás | gas leak | small leak normalized (0.62) | relatorio_investigacao_11-02-15.pdf | Reporta que havia vazamento de líquido, na forma de gotejamento, formando uma poça de aproximadamente dois metros quadrados abaixo do flange.
Tecnico | ruptura de tubulação/gas leak | vazamento de gás | gas leak | abnormal fluid temperature (0.52) | relatorio_investigacao_11-02-15.pdf | Reporta que havia vazamento de líquido, na forma de gotejamento, formando uma poça de aproximadamente dois metros quadrados abaixo do flange.
Tecnico | ruptura de tubulação/pipe rupture | ruptura de tubulação | pipe rupture | small leak normalized (0.62) | relatorio_investigacao_11-02-15.pdf | Reporta que havia vazamento de líquido, na forma de gotejamento, formando uma poça de aproximadamente dois metros quadrados abaixo do flange.
Tecnico | vazamento de gás/pipe rupture | ruptura de tubulação | pipe rupture | abnormal fluid temperature (0.52) | relatorio_investigacao_11-02-15.pdf | Reporta que havia vazamento de líquido, na forma de gotejamento, formando uma poça de aproximadamente dois metros quadrados abaixo do flange.
Tecnico | vazamento de gás/gas leak | vazamento de gás | gas leak | abnormal fluid temperature (0.52) | relatorio_investigacao_11-02-15.pdf | (i) Chama Tal fonte de ignição consiste na existência de reação de combustão, aquecendo os gases inflamáveis até temperatura superior à sua temperatura de ignição.
Tecnico | falha de alarme/gas leak | vazamento de gás | gas leak | abnormal fluid temperature (0.50) | relatorio_investigacao_11-02-15.pdf | “Presently heating up 6C to evaporate the unpumpable condensate from the tank.
Tecnico | falha de alarme/alarm failure | falha de alarme | alarm failure | multiple alarms triggered (0.73) | relatorio_investigacao_11-02-15.pdf | O alarme de abandono da unidade passou a soar ininterruptamente.
Tecnico | falha de alarme/alarm failure | falha de alarme | alarm failure | alarms frequently muted (0.82) | relatorio_investigacao_11-02-15.pdf | 11:44 Alarmes são silenciados para melhorar comunicações durante a emergência.
Tecnico | falha de alarme/alarm failure | falha de alarme | alarm failure | alarms frequently muted (0.63) | relatorio_investigacao_11-02-15.pdf | Conforme Matriz de Causa e Efeito, dentre outras ações automáticas, alarmes sonoros e visuais na CCR são acionados.
Tecnico | falha de alarme/alarm failure | falha de alarme | alarm failure | alarms frequently muted (0.58) | relatorio_investigacao_11-02-15.pdf | O API RP 14C, por sua vez, reforça essa recomendação, acrescentando que o alarme deve ser ativado a no máximo 25% do LIE (limite inferior de explosividade) e as ações corretivas automáticas, como por exemplo fechamento das válvulas de shutdown nas fontes de gás e desconexão das fontes de energia dos equipamentos não adequados a áreas classificadas, devem ser iniciadas a no máximo 60% do LIE199.
Tecnico | falha de alarme/alarm failure | falha de alarme | alarm failure | alarms frequently muted (0.68) | relatorio_investigacao_11-02-15.pdf | Os detectores e alarmes sonoros foram inibidos para não interferir na comunicação entre a equipe.
Tecnico | falha de alarme/alarm failure | falha de alarme | alarm failure | safety alert not disseminated (0.63) | relatorio_investigacao_11-02-15.pdf | Os detectores e alarmes sonoros foram inibidos para não interferir na comunicação entre a equipe.
Tecnico | falha de alarme/alarm failure | falha de alarme | alarm failure | recurrent alarm acknowledged without investigation (0.69) | relatorio_investigacao_11-02-15.pdf | Além disso, o PRE ao longo do seu texto não indica procedimentos adicionais ao acionamento do alarme geral no caso de detecção confirmada, deixando a responsabilidade de que, no momento de
Tecnico | falha de alarme/alarm failure | falha de alarme | alarm failure | multiple alarms triggered (0.58) | relatorio_investigacao_11-02-15.pdf | A IHM não era dotada de alarme de pressão alta na descarga da bomba para alertar o operador de uma condição insegura de operação e desencadear ações de resposta, na tentativa de evitar a sobrepressão29.
Tecnico | falha de alarme/alarm failure | falha de alarme | alarm failure | alarms frequently muted (0.57) | relatorio_investigacao_11-02-15.pdf | A IHM não era dotada de alarme de pressão alta na descarga da bomba para alertar o operador de uma condição insegura de operação e desencadear ações de resposta, na tentativa de evitar a sobrepressão29.
Tecnico | falha de alarme/alarm failure | falha de alarme | alarm failure | safety alert not disseminated (0.56) | relatorio_investigacao_11-02-15.pdf | Causa raiz n° 18: Falta de alarme de pressão alta na descarga da bomba de stripping / [10.3] Falha ao considerar aspectos que podem introduzir risco no projeto A norma API RP 14C203 estabelece ações protetoras a serem acionadas manualmente pelo operador, em caso de observação de condição insegura ou alerta por alarme como um dos modos de operação do sistema de segurança de plataformas marítimas de produção.
Tecnico | falha de alarme/alarm failure | falha de alarme | alarm failure | delay in acknowledging alarms (0.59) | relatorio_investigacao_11-02-15.pdf | Dessa maneira, a observação deste parâmetro de operação e a identificação da ocorrência de uma condição insegura eram incertas, sendo necessária a implementação de um alarme de pressão alta na descarga da bomba para garantir o atendimento ao requisito da norma.
Tecnico | equipamento mal calibrado/alarm failure | falha de alarme | alarm failure | recurrent alarm acknowledged without investigation (0.58) | relatorio_investigacao_11-02-15.pdf | Dessa maneira, a observação deste parâmetro de operação e a identificação da ocorrência de uma condição insegura eram incertas, sendo necessária a implementação de um alarme de pressão alta na descarga da bomba para garantir o atendimento ao requisito da norma.
Tecnico | equipamento mal calibrado/miscalibrated equipment | equipamento mal calibrado | miscalibrated equipment | poor lighting near equipment (0.55) | relatorio_investigacao_11-02-15.pdf | Os principais equipamentos elétricos instalados na casa de bombas eram: luminárias, luminárias de emergência, alarme sonoro, alarme luminoso, telefone, duas câmeras de vídeo e detectores de gás.
Tecnico | pane elétrica/miscalibrated equipment | equipamento mal calibrado | miscalibrated equipment | multiple alarms triggered (0.54) | relatorio_investigacao_11-02-15.pdf | Os principais equipamentos elétricos instalados na casa de bombas eram: luminárias, luminárias de emergência, alarme sonoro, alarme luminoso, telefone, duas câmeras de vídeo e detectores de gás.
Tecnico | pane elétrica/electrical fault | pane elétrica | electrical fault | poor lighting near equipment (0.55) | relatorio_investigacao_11-02-15.pdf | Os principais equipamentos elétricos instalados na casa de bombas eram: luminárias, luminárias de emergência, alarme sonoro, alarme luminoso, telefone, duas câmeras de vídeo e detectores de gás.
Tecnico | falha de alarme/electrical fault | pane elétrica | electrical fault | multiple alarms triggered (0.54) | relatorio_investigacao_11-02-15.pdf | Os principais equipamentos elétricos instalados na casa de bombas eram: luminárias, luminárias de emergência, alarme sonoro, alarme luminoso, telefone, duas câmeras de vídeo e detectores de gás.
Tecnico | falha de alarme/alarm failure | falha de alarme | alarm failure | multiple alarms triggered (0.57) | relatorio_investigacao_11-02-15.pdf | O CIO informou em língua inglesa via sistema de anúncio público (PA) da unidade que havia um alarme de gás na casa de bombas sendo analisado, requisitando que todos fossem aos seus respectivos pontos de encontro.
Tecnico | falha de alarme/alarm failure | falha de alarme | alarm failure | recurrent alarm acknowledged without investigation (0.55) | relatorio_investigacao_11-02-15.pdf | Acima da PMTA, considerou-se a ausência de rotina de calibração de PSV (sistema crítico) e ausência de alarmes e intertravamentos como possíveis causas.
Tecnico | quebra de equipamento/alarm failure | falha de alarme | alarm failure | alarms frequently muted (0.52) | relatorio_investigacao_11-02-15.pdf | Acima da PMTA, considerou-se a ausência de rotina de calibração de PSV (sistema crítico) e ausência de alarmes e intertravamentos como possíveis causas.
Tecnico | equipamento mal calibrado/equipment breakdown | quebra de equipamento | equipment breakdown | conflicting operational instructions (0.58) | relatorio_investigacao_11-02-15.pdf | operacionais FC04: Operar a bomba de stripping com sua descarga fechada CR12: Procedimento desatualizado/indisponível / [1.5] Falha na disponibilização de recursos 1.5 R18: Garantir que alterações no gerenciamento da segurança operacional oriundas de aquisições, trocas e fusões de Operadores de Instalação sejam avaliadas em processo de gerenciamento de mudanças.
Tecnico | equipamento mal calibrado/miscalibrated equipment | equipamento mal calibrado | miscalibrated equipment | conflicting operational instructions (0.58) | relatorio_investigacao_11-02-15.pdf | operacionais FC04: Operar a bomba de stripping com sua descarga fechada CR12: Procedimento desatualizado/indisponível / [1.5] Falha na disponibilização de recursos 1.5 R18: Garantir que alterações no gerenciamento da segurança operacional oriundas de aquisições, trocas e fusões de Operadores de Instalação sejam avaliadas em processo de gerenciamento de mudanças.
Tecnico | equipamento mal calibrado/miscalibrated equipment | equipamento mal calibrado | miscalibrated equipment | conflicting operational instructions (0.55) | relatorio_investigacao_11-02-15.pdf | Outro ponto a ser destacado é a discordância entre os parâmetros operacionais de projeto e aqueles realizados a bordo.
Tecnico | falha técnica/miscalibrated equipment | equipamento mal calibrado | miscalibrated equipment | operational limits repeatedly challenged (0.51) | relatorio_investigacao_11-02-15.pdf | Outro ponto a ser destacado é a discordância entre os parâmetros operacionais de projeto e aqueles realizados a bordo.
Tecnico | falha técnica/tecnical fault | falha técnica | tecnical fault | conflicting operational instructions (0.55) | relatorio_investigacao_11-02-15.pdf | Outro ponto a ser destacado é a discordância entre os parâmetros operacionais de projeto e aqueles realizados a bordo.
Tecnico | quebra de equipamento/tecnical fault | falha técnica | tecnical fault | operational limits repeatedly challenged (0.51) | relatorio_investigacao_11-02-15.pdf | Outro ponto a ser destacado é a discordância entre os parâmetros operacionais de projeto e aqueles realizados a bordo.
Tecnico | falha de alarme/equipment breakdown | quebra de equipamento | equipment breakdown | conflicting operational instructions (0.55) | relatorio_investigacao_11-02-15.pdf | Problemas operacionais no sistema de movimentação de carga ........................................... 111 6.1.
Tecnico | falha de alarme/alarm failure | falha de alarme | alarm failure | conflicting operational instructions (0.52) | relatorio_investigacao_11-02-15.pdf | Causa raiz n° 22: Falta de instruções claras no procedimento de resposta à emergência / [15.2.1] Procedimento incompleto/inadequado Conforme a filosofia de resposta à emergência da BW213, o Plano de Resposta à Emergência (PRE) deve ser elaborado durante a etapa de detalhamento do projeto e deve ser implementado durante a fase de operação.
Tecnico | quebra de equipamento/alarm failure | falha de alarme | alarm failure | delay in acknowledging alarms (0.50) | relatorio_investigacao_11-02-15.pdf | Causa raiz n° 22: Falta de instruções claras no procedimento de resposta à emergência / [15.2.1] Procedimento incompleto/inadequado Conforme a filosofia de resposta à emergência da BW213, o Plano de Resposta à Emergência (PRE) deve ser elaborado durante a etapa de detalhamento do projeto e deve ser implementado durante a fase de operação.
Tecnico | equipamento mal calibrado/equipment breakdown | quebra de equipamento | equipment breakdown | conflicting operational instructions (0.51) | relatorio_investigacao_11-02-15.pdf | 11:27:22 Registro manual117 na Interface Homem Máquina (IHM ou tela do painel de controle do operador de marinha) do fechamento da sucção da bomba de stripping.
Tecnico | quebra de equipamento/miscalibrated equipment | equipamento mal calibrado | miscalibrated equipment | conflicting operational instructions (0.51) | relatorio_investigacao_11-02-15.pdf | 11:27:22 Registro manual117 na Interface Homem Máquina (IHM ou tela do painel de controle do operador de marinha) do fechamento da sucção da bomba de stripping.
Tecnico | falha de alarme/equipment breakdown | quebra de equipamento | equipment breakdown | conflicting operational instructions (0.51) | relatorio_investigacao_11-02-15.pdf | 0 – Emissão: 03/09/2007 179 Sistema de Gerenciamento Operacional – Operações dos Equipamentos de Carga – Doc n° 384-OP-MDK- 201 Rev.1 – Emissão: 19/02/2008
Tecnico | falha de alarme/alarm failure | falha de alarme | alarm failure | conflicting operational instructions (0.51) | relatorio_investigacao_11-02-15.pdf | Emergência configura-se, portanto uma falta de instrução clara e específica para execução das atividades com segurança, em desacordo com o item 15.2.1 do SGSO.
Tecnico | falha de alarme/alarm failure | falha de alarme | alarm failure | recurrent alarm acknowledged without investigation (0.50) | relatorio_investigacao_11-02-15.pdf | Emergência configura-se, portanto uma falta de instrução clara e específica para execução das atividades com segurança, em desacordo com o item 15.2.1 do SGSO.
Tecnico | falha de alarme/alarm failure | falha de alarme | alarm failure | crew unaware of recent changes (0.51) | relatorio_investigacao_11-02-15.pdf | Nesse sentido, pode-se constatar que os requisitos para a revisão do Plano de resposta à emergência do Operador da Instalação demonstraram-se inadequados.
Tecnico | falha de sensor/alarm failure | falha de alarme | alarm failure | conflicting operational instructions (0.50) | relatorio_investigacao_11-02-15.pdf | Nesse sentido, pode-se constatar que os requisitos para a revisão do Plano de resposta à emergência do Operador da Instalação demonstraram-se inadequados.
Tecnico | falha de sensor/sensor failure | falha de sensor | sensor failure | degraded sensor performance (0.51) | relatorio_investigacao_11-02-15.pdf | 11:35:37 Detector 73AB370 tem seu limite de detecção extrapolado (100% do LIE)119.
Tecnico | falha de sensor/sensor failure | falha de sensor | sensor failure | safety checks performed superficially (0.59) | relatorio_investigacao_11-02-15.pdf | Adicionalmente, a norma indica que o sistema de segurança deve atuar prioritariamente através do monitoramento automático da operação por ações protetoras automáticas, no caso de detecção por um sensor de condição anormal de funcionamento.
Tecnico | falha de alarme/sensor failure | falha de sensor | sensor failure | delay in acknowledging alarms (0.51) | relatorio_investigacao_11-02-15.pdf | Adicionalmente, a norma indica que o sistema de segurança deve atuar prioritariamente através do monitoramento automático da operação por ações protetoras automáticas, no caso de detecção por um sensor de condição anormal de funcionamento.
Tecnico | falha de alarme/alarm failure | falha de alarme | alarm failure | delay in acknowledging alarms (0.61) | relatorio_investigacao_11-02-15.pdf | Hora Evento 12:02 Redução de pressão do slop de bombordo por ação de membro do time técnico de resposta à emergência.
Tecnico | falha de alarme/alarm failure | falha de alarme | alarm failure | emergency equipment blocked (0.51) | relatorio_investigacao_11-02-15.pdf | Hora Evento 12:02 Redução de pressão do slop de bombordo por ação de membro do time técnico de resposta à emergência.
Tecnico | falha de alarme/alarm failure | falha de alarme | alarm failure | delay in acknowledging alarms (0.55) | relatorio_investigacao_11-02-15.pdf | A falta de alarme, portanto, aumentava o risco da operação uma vez que, ao se alocar uma barreira dependente de avaliação de um operador, a identificação do desvio no parâmetro de processo dependia do acompanhamento constante da pressão de descarga e de uma avaliação do operador de marinha.
Tecnico | falha de alarme/alarm failure | falha de alarme | alarm failure | recurrent alarm acknowledged without investigation (0.53) | relatorio_investigacao_11-02-15.pdf | A falta de alarme, portanto, aumentava o risco da operação uma vez que, ao se alocar uma barreira dependente de avaliação de um operador, a identificação do desvio no parâmetro de processo dependia do acompanhamento constante da pressão de descarga e de uma avaliação do operador de marinha.
Tecnico | falha de alarme/alarm failure | falha de alarme | alarm failure | delay in acknowledging alarms (0.54) | relatorio_investigacao_11-02-15.pdf | R32: Contemplar em planos de manutenção e com periodicidade definida, inspeção e teste todos os sistemas de alívio de pressão, alarme e intertravamento.
Tecnico | falha de alarme/alarm failure | falha de alarme | alarm failure | routine inspections delayed (0.53) | relatorio_investigacao_11-02-15.pdf | R32: Contemplar em planos de manutenção e com periodicidade definida, inspeção e teste todos os sistemas de alívio de pressão, alarme e intertravamento.
Tecnico | falha de alarme/alarm failure | falha de alarme | alarm failure | delay in acknowledging alarms (0.52) | relatorio_investigacao_11-02-15.pdf | CR24: Desmobilização dos pontos de encontro / [4.2.1.4] Ausência de conscientização 4.2.1.2 R42: Conscientizar periodicamente todo pessoal de bordo sobre os riscos envolvidos nos cenários contemplados no procedimento de resposta à emergência da unidade.
Tecnico | defeito crítico no sistema/alarm failure | falha de alarme | alarm failure | emergency equipment blocked (0.53) | relatorio_investigacao_11-02-15.pdf | 0 – Emissão: 23/05/2008 58 Emergency Systems Survivability Analysis – Doc.
Tecnico | pane elétrica/critical system defect | defeito crítico no sistema | critical system defect | emergency equipment blocked (0.53) | relatorio_investigacao_11-02-15.pdf | 0 – Emissão: 23/05/2008 58 Emergency Systems Survivability Analysis – Doc.
Tecnico | equipamento mal calibrado/electrical fault | pane elétrica | electrical fault | emergency equipment blocked (0.50) | relatorio_investigacao_11-02-15.pdf | 1 – Emissão: 22/11/2012 239 Item 5.5.5.c do CENELEC TR 50404 – Electrostatic - Code of Practice for the Avoidance of Hazards Due to Static Electricity 240 Data Sheet – Portable Extinguishers, Fixed Fire Fighting and Foam Equipment – Doc.
Tecnico | equipamento mal calibrado/miscalibrated equipment | equipamento mal calibrado | miscalibrated equipment | emergency equipment blocked (0.50) | relatorio_investigacao_11-02-15.pdf | Na falta destas instruções, a equipe de resposta a emergência definiu procedimentos e utilizou equipamentos ou ferramentas não adequados para uso em atmosfera explosiva.
Tecnico | quebra de equipamento/miscalibrated equipment | equipamento mal calibrado | miscalibrated equipment | equipment not fully isolated (0.56) | relatorio_investigacao_11-02-15.pdf | Dessa maneira, caso os equipamentos em seu interior fossem adequados para uso em tal ambiente, os mesmos haviam sido projetados, construídos e instalados de forma a minimizar o risco de se constituírem uma fonte de ignição.
Tecnico | equipamento mal calibrado/equipment breakdown | quebra de equipamento | equipment breakdown | equipment not fully isolated (0.54) | relatorio_investigacao_11-02-15.pdf | Na praça de máquinas foram encontradas muitas avarias, tais como motores danificados, partes soltas de equipamentos, e ainda a antepara que separava a sala de bombas e a praça de máquinas com um rasgo aberto devido ao acidente, grande o bastante para a passagem de pessoas.
Tecnico | equipamento mal calibrado/miscalibrated equipment | equipamento mal calibrado | miscalibrated equipment | equipment not fully isolated (0.54) | relatorio_investigacao_11-02-15.pdf | Na praça de máquinas foram encontradas muitas avarias, tais como motores danificados, partes soltas de equipamentos, e ainda a antepara que separava a sala de bombas e a praça de máquinas com um rasgo aberto devido ao acidente, grande o bastante para a passagem de pessoas.
Tecnico | equipamento mal calibrado/miscalibrated equipment | equipamento mal calibrado | miscalibrated equipment | equipment not fully isolated (0.54) | relatorio_investigacao_11-02-15.pdf | Foi evidenciado que as ferramentas levadas para a casa de bombas não eram adequadas para uso em área classificada235.
Tecnico | falha técnica/miscalibrated equipment | equipamento mal calibrado | miscalibrated equipment | equipment not fully isolated (0.53) | relatorio_investigacao_11-02-15.pdf | Nesse sentido, pode-se constatar que o Concessionário e o Operador da Instalação falharam ao identificar os recursos de resposta necessários, incluindo os sistemas e equipamentos, e não foi certificada a adequação dos recursos existentes.
Tecnico | falha técnica/tecnical fault | falha técnica | tecnical fault | equipment not fully isolated (0.53) | relatorio_investigacao_11-02-15.pdf | Nesse sentido, pode-se constatar que o Concessionário e o Operador da Instalação falharam ao identificar os recursos de resposta necessários, incluindo os sistemas e equipamentos, e não foi certificada a adequação dos recursos existentes.
Tecnico | equipamento mal calibrado/tecnical fault | falha técnica | tecnical fault | equipment not fully isolated (0.53) | relatorio_investigacao_11-02-15.pdf | A falha em aplicar para a casa de bombas os mesmos padrões de engenharia utilizados para a planta de processo durante o projeto de conversão impediu a instalação da raquete adequada, contribuindo com a inserção na linha de um elemento com pressão admissível provavelmente abaixo
Tecnico | quebra de equipamento/miscalibrated equipment | equipamento mal calibrado | miscalibrated equipment | equipment not fully isolated (0.53) | relatorio_investigacao_11-02-15.pdf | A falha em aplicar para a casa de bombas os mesmos padrões de engenharia utilizados para a planta de processo durante o projeto de conversão impediu a instalação da raquete adequada, contribuindo com a inserção na linha de um elemento com pressão admissível provavelmente abaixo
Tecnico | equipamento mal calibrado/equipment breakdown | quebra de equipamento | equipment breakdown | equipment not fully isolated (0.53) | relatorio_investigacao_11-02-15.pdf | A falha em aplicar para a casa de bombas os mesmos padrões de engenharia utilizados para a planta de processo durante o projeto de conversão impediu a instalação da raquete adequada, contribuindo com a inserção na linha de um elemento com pressão admissível provavelmente abaixo
Tecnico | equipamento mal calibrado/miscalibrated equipment | equipamento mal calibrado | miscalibrated equipment | equipment not fully isolated (0.52) | relatorio_investigacao_11-02-15.pdf | Ao se analisar o projeto da sala de bombas, verifica-se que inexistiam motores de combustão interna, equipamentos sujeitos a chama, lâmpadas incandescentes ou máquinas rotativas em seu interior.
Tecnico | equipamento mal calibrado/miscalibrated equipment | equipamento mal calibrado | miscalibrated equipment | poor lighting near equipment (0.51) | relatorio_investigacao_11-02-15.pdf | Ao se analisar o projeto da sala de bombas, verifica-se que inexistiam motores de combustão interna, equipamentos sujeitos a chama, lâmpadas incandescentes ou máquinas rotativas em seu interior.
Tecnico | quebra de equipamento/miscalibrated equipment | equipamento mal calibrado | miscalibrated equipment | equipment not fully isolated (0.52) | relatorio_investigacao_11-02-15.pdf | A fonte da entrada de água, para a casa de bombas, praça de máquinas e espaço de máquinas número 6, era desconhecida, tendo sido feita inspeção externa por ROV (veículo submarino operado remotamente), na qual não foram verificados danos na parte externa do navio.
Tecnico | equipamento mal calibrado/equipment breakdown | quebra de equipamento | equipment breakdown | equipment not fully isolated (0.52) | relatorio_investigacao_11-02-15.pdf | A fonte da entrada de água, para a casa de bombas, praça de máquinas e espaço de máquinas número 6, era desconhecida, tendo sido feita inspeção externa por ROV (veículo submarino operado remotamente), na qual não foram verificados danos na parte externa do navio.
Tecnico | falha técnica/miscalibrated equipment | equipamento mal calibrado | miscalibrated equipment | equipment not fully isolated (0.51) | relatorio_investigacao_11-02-15.pdf | Há evidências que a raquete instalada não atendia a requisitos de especificação e à classe de pressão da tubulação onde foi instalada.
Tecnico | equipamento mal calibrado/tecnical fault | falha técnica | tecnical fault | equipment not fully isolated (0.51) | relatorio_investigacao_11-02-15.pdf | Causa raiz n° 20: Sistema sem folga para a instalação de raquetes / [10.2.2] Falha ao considerar requisitos em projeto .............................................................................................. 222 7.6.6.
Tecnico | defeito crítico no sistema/miscalibrated equipment | equipamento mal calibrado | miscalibrated equipment | equipment not fully isolated (0.51) | relatorio_investigacao_11-02-15.pdf | Causa raiz n° 20: Sistema sem folga para a instalação de raquetes / [10.2.2] Falha ao considerar requisitos em projeto .............................................................................................. 222 7.6.6.
Tecnico | quebra de equipamento/critical system defect | defeito crítico no sistema | critical system defect | equipment not fully isolated (0.51) | relatorio_investigacao_11-02-15.pdf | Causa raiz n° 20: Sistema sem folga para a instalação de raquetes / [10.2.2] Falha ao considerar requisitos em projeto .............................................................................................. 222 7.6.6.
Tecnico | equipamento mal calibrado/equipment breakdown | quebra de equipamento | equipment breakdown | equipment not fully isolated (0.51) | relatorio_investigacao_11-02-15.pdf | Causa raiz n° 20: Sistema sem folga para a instalação de raquetes / [10.2.2] Falha ao considerar requisitos em projeto .............................................................................................. 222 7.6.6.
Tecnico | falha estrutural/miscalibrated equipment | equipamento mal calibrado | miscalibrated equipment | equipment not fully isolated (0.50) | relatorio_investigacao_11-02-15.pdf | Pelos motivos expostos acima, constata-se que não foram considerados no projeto da instalação, mais especificamente no projeto da IHM do sistema de carga e no projeto do sistema de segurança, todos os aspectos que poderiam introduzir riscos à Segurança Operacional.
Tecnico | vazamento de gás/structural failure | falha estrutural | structural failure | fatigue ignored by supervision (0.52) | relatorio_investigacao_11-02-15.pdf | Chamou a atenção da equipe de investigação a ausência de estrutura de suporte de engenharia e segurança locais para apoio à operação.
Tecnico | vazamento de gás/gas leak | vazamento de gás | gas leak | gas detector offline during activity (0.79) | relatorio_investigacao_11-02-15.pdf | 23:22 Uso do detector de gás portátil com mangueira para monitorar o ambiente da praça de máquinas.
Tecnico | vazamento de gás/gas leak | vazamento de gás | gas leak | hot work without proper monitoring (0.50) | relatorio_investigacao_11-02-15.pdf | 23:22 Uso do detector de gás portátil com mangueira para monitorar o ambiente da praça de máquinas.
Tecnico | vazamento de gás/gas leak | vazamento de gás | gas leak | gas detector offline during activity (0.76) | relatorio_investigacao_11-02-15.pdf | Aquisição de dados de detectores de gás ....................................................................... 18 1.2.2.
Tecnico | vazamento de gás/gas leak | vazamento de gás | gas leak | gas smell dismissed as residual (0.51) | relatorio_investigacao_11-02-15.pdf | Aquisição de dados de detectores de gás ....................................................................... 18 1.2.2.
Tecnico | vazamento de gás/gas leak | vazamento de gás | gas leak | gas detector offline during activity (0.74) | relatorio_investigacao_11-02-15.pdf | Foram também analisados os dados do detector de gás portátil utilizado no monitoramento à distância por mangueira após a explosão.
Tecnico | falha de sensor/gas leak | vazamento de gás | gas leak | gas detector offline during activity (0.71) | relatorio_investigacao_11-02-15.pdf | 12:11:51 O detector portátil de gás mede 100% do LIE.
Tecnico | vazamento de gás/sensor failure | falha de sensor | sensor failure | gas detector offline during activity (0.71) | relatorio_investigacao_11-02-15.pdf | 12:11:51 O detector portátil de gás mede 100% do LIE.
Tecnico | vazamento de gás/gas leak | vazamento de gás | gas leak | gas detector offline during activity (0.70) | relatorio_investigacao_11-02-15.pdf | 6 A detecção confirmada de gás é definida no Plano de Resposta à Emergência da instalação como detecção devido à ativação de mais um detector de gás numa determinada área.
Tecnico | vazamento de gás/gas leak | vazamento de gás | gas leak | gas smell dismissed as residual (0.52) | relatorio_investigacao_11-02-15.pdf | 6 A detecção confirmada de gás é definida no Plano de Resposta à Emergência da instalação como detecção devido à ativação de mais um detector de gás numa determinada área.
Tecnico | vazamento de gás/gas leak | vazamento de gás | gas leak | gas detector offline during activity (0.69) | relatorio_investigacao_11-02-15.pdf | 12:01:41 O detector de gás 73AB326 indica nível muito alto de gás.
Tecnico | vazamento de gás/gas leak | vazamento de gás | gas leak | gas detector offline during activity (0.69) | relatorio_investigacao_11-02-15.pdf | Hora Evento 12:28:21 O detector de gás portátil mede 100% do LIE.
Tecnico | falha de sensor/gas leak | vazamento de gás | gas leak | gas detector offline during activity (0.67) | relatorio_investigacao_11-02-15.pdf | 11:31:42 Detecção confirmada de gás na casa de bombas pelo detector 73AB370.
Tecnico | vazamento de gás/sensor failure | falha de sensor | sensor failure | gas detector offline during activity (0.66) | relatorio_investigacao_11-02-15.pdf | 11:44:19 O detector de gás 73AB327 é inibido pelo operador da CCR, ficando os três sensores inibidos.
Tecnico | vazamento de gás/gas leak | vazamento de gás | gas leak | gas detector offline during activity (0.66) | relatorio_investigacao_11-02-15.pdf | 11:44:06 O detector de gás 73AB370 é inibido pelo operador da CCR.
Tecnico | vazamento de gás/gas leak | vazamento de gás | gas leak | gas detector offline during activity (0.66) | relatorio_investigacao_11-02-15.pdf | Hora Evento 11:36:44 Todos os três detectores de gás localizados no fundo da casa de bombas (73AB326, 73AB327 e 73AB370) indicam a presença de gás.
Tecnico | vazamento de gás/gas leak | vazamento de gás | gas leak | gas detector offline during activity (0.65) | relatorio_investigacao_11-02-15.pdf | 5 Detecção de gás em nível alto é definida como detecção de concentração de 10% do LIE do gás, que conforme a Matriz de Causa e Efeito inicia ações de alarme.
Tecnico | falha de sensor/gas leak | vazamento de gás | gas leak | gas smell dismissed as residual (0.58) | relatorio_investigacao_11-02-15.pdf | 5 Detecção de gás em nível alto é definida como detecção de concentração de 10% do LIE do gás, que conforme a Matriz de Causa e Efeito inicia ações de alarme.
Tecnico | vazamento de gás/sensor failure | falha de sensor | sensor failure | gas detector offline during activity (0.65) | relatorio_investigacao_11-02-15.pdf | Como este detector se tratava de um detector portátil, utilizado por um dos membros da equipe de resposta à emergência, não se pode afirmar que a concentração de gases no ambiente saiu da faixa de explosividade entre uma detecção de 100% do LIE e outra, pois esta variação pode ter acontecido devido ao deslocamento da pessoa que portava o detector.
Tecnico | vazamento de gás/gas leak | vazamento de gás | gas leak | gas detector offline during activity (0.63) | relatorio_investigacao_11-02-15.pdf | Outro intertravamento recomendado em boas práticas de engenharia é o intertravamento da fonte de possível vazamento de gás devido a um alarme de gás.
Tecnico | vazamento de gás/gas leak | vazamento de gás | gas leak | gas detector offline during activity (0.63) | relatorio_investigacao_11-02-15.pdf | 11:31:56 Detecção confirmada de gás na casa de bombas.
Tecnico | vazamento de gás/gas leak | vazamento de gás | gas leak | gas smell dismissed as residual (0.54) | relatorio_investigacao_11-02-15.pdf | 11:31:56 Detecção confirmada de gás na casa de bombas.
Tecnico | vazamento de gás/gas leak | vazamento de gás | gas leak | gas detector offline during activity (0.63) | relatorio_investigacao_11-02-15.pdf | 11:44:04 O detector de gás 73AB326 é inibido120 pelo operador da CCR.
Tecnico | vazamento de gás/gas leak | vazamento de gás | gas leak | gas detector offline during activity (0.62) | relatorio_investigacao_11-02-15.pdf | A detecção de gás em nível muito alto é definida como detecção de concentração de 20% do LIE (limite inferior de explosividade) do gás, que conforme a Matriz de Causa e Efeito inicia ações para reduzir o risco de incêndio ou explosão, que incluem isolamento e paralisação dos sistemas de processo, partida dos sistemas de proteção contra incêndio e fechamento das admissões de ar do sistema de ventilação e ar condicionado.
Tecnico | vazamento de gás/gas leak | vazamento de gás | gas leak | gas smell dismissed as residual (0.56) | relatorio_investigacao_11-02-15.pdf | A detecção de gás em nível muito alto é definida como detecção de concentração de 20% do LIE (limite inferior de explosividade) do gás, que conforme a Matriz de Causa e Efeito inicia ações para reduzir o risco de incêndio ou explosão, que incluem isolamento e paralisação dos sistemas de processo, partida dos sistemas de proteção contra incêndio e fechamento das admissões de ar do sistema de ventilação e ar condicionado.
Tecnico | vazamento de gás/gas leak | vazamento de gás | gas leak | gas detector offline during activity (0.62) | relatorio_investigacao_11-02-15.pdf | A primeira equipe foi enviada à casa de bombas para investigar a detecção de gás, apesar da detecção de gás confirmada através dos detectores de gás fixos instalados naquele ambiente.
Tecnico | vazamento de gás/gas leak | vazamento de gás | gas leak | gas detector offline during activity (0.62) | relatorio_investigacao_11-02-15.pdf | Posteriormente, outros dois detectores de gás diferentes indicaram a presença de gás às 11h36m44s, caracterizando uma detecção confirmada de gás na casa de bombas6.
Tecnico | vazamento de gás/gas leak | vazamento de gás | gas leak | gas smell dismissed as residual (0.52) | relatorio_investigacao_11-02-15.pdf | Posteriormente, outros dois detectores de gás diferentes indicaram a presença de gás às 11h36m44s, caracterizando uma detecção confirmada de gás na casa de bombas6.
Tecnico | vazamento de gás/gas leak | vazamento de gás | gas leak | gas detector offline during activity (0.61) | relatorio_investigacao_11-02-15.pdf | 12:00:42 O detector de gás 73AB326 é retirado da inibição.
Tecnico | vazamento de gás/gas leak | vazamento de gás | gas leak | gas detector offline during activity (0.60) | relatorio_investigacao_11-02-15.pdf | Conforme dados retirados do sistema supervisório da instalação4, a primeira detecção de gás em nível alto5 foi às 11h31m42s.
Tecnico | vazamento de gás/gas leak | vazamento de gás | gas leak | gas detector offline during activity (0.60) | relatorio_investigacao_11-02-15.pdf | n° 384-HS-0501-RPT-007 Rev.0 – Emissão: 14/04/2008 53 CFD Gas Dispersion Modeling for Gas Detector Location – Doc.
Tecnico | vazamento de gás/gas leak | vazamento de gás | gas leak | gas detector offline during activity (0.60) | relatorio_investigacao_11-02-15.pdf | Ressalta-se que no acidente do FPSO CDSM as ações de resposta deveriam considerar que havia detecção confirmada de gás na casa de bombas, pois: (i) durante toda a ocorrência sempre no mínimo dois detectores apresentaram indicação da presença de gás; e (ii) houve confirmação visual do vazamento de hidrocarboneto para o comando de incidente offshore, confirmando portanto a detecção de gás.
Tecnico | vazamento de gás/gas leak | vazamento de gás | gas leak | gas smell dismissed as residual (0.51) | relatorio_investigacao_11-02-15.pdf | Ressalta-se que no acidente do FPSO CDSM as ações de resposta deveriam considerar que havia detecção confirmada de gás na casa de bombas, pois: (i) durante toda a ocorrência sempre no mínimo dois detectores apresentaram indicação da presença de gás; e (ii) houve confirmação visual do vazamento de hidrocarboneto para o comando de incidente offshore, confirmando portanto a detecção de gás.
Tecnico | vazamento de gás/gas leak | vazamento de gás | gas leak | gas detector offline during activity (0.60) | relatorio_investigacao_11-02-15.pdf | Na CCR, o OIM foi informado da detecção de gás na casa de bombas.
Tecnico | vazamento de gás/gas leak | vazamento de gás | gas leak | gas detector offline during activity (0.59) | relatorio_investigacao_11-02-15.pdf | De acordo com os depoimentos coletados pela ANP, o uso da equipe de brigada para a avaliação de detecções de gás era comum em qualquer ambiente, tanto na planta de processo como em ambientes fechados.
Tecnico | vazamento de gás/gas leak | vazamento de gás | gas leak | gas detector offline during activity (0.58) | relatorio_investigacao_11-02-15.pdf | 12:10:21 Primeira medição de gás do detector portátil123 (16% do LIE) de uma das vítimas membro do time técnico de resposta à emergência durante a avaliação da segunda equipe.
Tecnico | vazamento de gás/gas leak | vazamento de gás | gas leak | gas detector offline during activity (0.58) | relatorio_investigacao_11-02-15.pdf | 12:03 Envio da segunda equipe para avaliar a manutenção requerida, mesmo com detecção confirmada de gás naquele ambiente.
Tecnico | vazamento de gás/gas leak | vazamento de gás | gas leak | gas detector offline during activity (0.57) | relatorio_investigacao_11-02-15.pdf | Para prevenir que o gás seja desprendido durante transporte e armazenagem, a especificação para pressão de vapor é usualmente especificada para PVR de 10 a 12 psia.
Tecnico | vazamento de gás/gas leak | vazamento de gás | gas leak | gas detector offline during activity (0.57) | relatorio_investigacao_11-02-15.pdf | Documentos elaborados durante a fase de projeto da unidade preveem, para a área da sala de bombas, alarme em caso de detecção de gás de 10% do LIE e shutdown (paralisação) em caso de detecção de gás de 30% do LIE.
Tecnico | vazamento de gás/gas leak | vazamento de gás | gas leak | gas detector offline during activity (0.57) | relatorio_investigacao_11-02-15.pdf | Em 13/08/2015 iniciou-se o processo de tornar o slop de boreste livre de gás (gas freeing).
Tecnico | vazamento de gás/gas leak | vazamento de gás | gas leak | gas smell dismissed as residual (0.56) | relatorio_investigacao_11-02-15.pdf | Em 13/08/2015 iniciou-se o processo de tornar o slop de boreste livre de gás (gas freeing).
Tecnico | vazamento de gás/gas leak | vazamento de gás | gas leak | gas detector offline during activity (0.57) | relatorio_investigacao_11-02-15.pdf | Para entendimento do cenário criado após o vazamento e anteriormente à explosão, foram analisados os dados dos detectores de gás portáteis encontrados junto às vítimas fatais.
Tecnico | vazamento de gás/gas leak | vazamento de gás | gas leak | gas detector offline during activity (0.56) | relatorio_investigacao_11-02-15.pdf | Neste momento, havia a detecção de gás em nível muito alto na casa de bombas por todos os três detectores localizados no fundo da casa de bombas4.
Tecnico | vazamento de gás/gas leak | vazamento de gás | gas leak | gas detector offline during activity (0.56) | relatorio_investigacao_11-02-15.pdf | Porém, a linha de gás inerte seria utilizada para a transferência do
Tecnico | vazamento de gás/gas leak | vazamento de gás | gas leak | gas detector offline during activity (0.56) | relatorio_investigacao_11-02-15.pdf | O gás, após processamento, era todo transferido por gasoduto, interligado à Unidade de Tratamento de Gás de Cacimbas (localizada em terra).
Tecnico | vazamento de gás/gas leak | vazamento de gás | gas leak | gas smell dismissed as residual (0.52) | relatorio_investigacao_11-02-15.pdf | O gás, após processamento, era todo transferido por gasoduto, interligado à Unidade de Tratamento de Gás de Cacimbas (localizada em terra).
Tecnico | vazamento de gás/gas leak | vazamento de gás | gas leak | gas detector offline during activity (0.56) | relatorio_investigacao_11-02-15.pdf | Os estudos de segurança “CFD Gas Dispersion Modeling for Gas Detector Location” e “Fire Propagation and Structural Protection Analysis” também não faziam parte do escopo de revisão previsto no cronograma.
Tecnico | vazamento de gás/gas leak | vazamento de gás | gas leak | gas detector offline during activity (0.56) | relatorio_investigacao_11-02-15.pdf | na especificação do sistema de detecção de incêndio, calor e gás201, que aponta para a matriz de causa e efeito como referência para as ações automáticas disparadas pelo sistema de detecção de fogo e gás.
Tecnico | vazamento de gás/gas leak | vazamento de gás | gas leak | gas detector offline during activity (0.56) | relatorio_investigacao_11-02-15.pdf | Mais marcante nesta constatação é que a decisão de desmobilização das pessoas foi tomada enquanto o detector fixo de gás (73AB326) indicava nível muito alto de gás na casa de bombas e havendo a confirmação através das equipes anteriores que haviam descido à casa de bombas, de que a situação naquele ambiente era real.
Tecnico | vazamento de gás/gas leak | vazamento de gás | gas leak | gas detector offline during activity (0.55) | relatorio_investigacao_11-02-15.pdf | O aumento de pressão nos tanques de carga era oriundo do gás desprendido do condensado e para a realização da atividade era necessária a inibição dos detectores de gás do topside próximos a estes vents.
Tecnico | falha de alarme/gas leak | vazamento de gás | gas leak | gas detector offline during activity (0.55) | relatorio_investigacao_11-02-15.pdf | Foi possível visualizar o vazamento de condensado através da análise das imagens do CFTV ainda antes do acionamento do alarme de gás.
Tecnico | falha de alarme/alarm failure | falha de alarme | alarm failure | gas detector offline during activity (0.54) | relatorio_investigacao_11-02-15.pdf | 11:45121 A base de operações da BW em Vitória (ES) é informada do alarme de gás.
Tecnico | vazamento de gás/alarm failure | falha de alarme | alarm failure | multiple alarms triggered (0.50) | relatorio_investigacao_11-02-15.pdf | 11:45121 A base de operações da BW em Vitória (ES) é informada do alarme de gás.
Tecnico | vazamento de gás/gas leak | vazamento de gás | gas leak | gas detector offline during activity (0.54) | relatorio_investigacao_11-02-15.pdf | Desde o início da concepção desta instalação, havia previsão de interligação desta plataforma com a Unidade de Tratamento de Gás (UTG) de Cacimbas através de um novo gasoduto, concebido no âmbito do PLANGAS, um projeto criado para melhorar a confiabilidade do sistema energético nacional e antecipar a disponibilidade de gás natural para geração de energia térmica.
Tecnico | vazamento de gás/gas leak | vazamento de gás | gas leak | gas detector offline during activity (0.53) | relatorio_investigacao_11-02-15.pdf | Durante a descida da primeira equipe, para determinar a fonte do vazamento, os detectores portáteis portados pelos brigadistas alarmaram e indicaram a presença de gases inflamáveis.
Tecnico | vazamento de gás/gas leak | vazamento de gás | gas leak | gas detector offline during activity (0.53) | relatorio_investigacao_11-02-15.pdf | Havia também o sistema de ventilação da casa de bombas que era parado automaticamente no caso de detecção de gás neste ambiente.
Tecnico | vazamento de gás/gas leak | vazamento de gás | gas leak | gas smell dismissed as residual (0.52) | relatorio_investigacao_11-02-15.pdf | Havia também o sistema de ventilação da casa de bombas que era parado automaticamente no caso de detecção de gás neste ambiente.
Tecnico | vazamento de gás/gas leak | vazamento de gás | gas leak | gas detector offline during activity (0.53) | relatorio_investigacao_11-02-15.pdf | do fluido vazado, foram enviadas até o local do vazamento em momentos diferentes três equipes, que entraram na casa de bombas mesmo com a detecção confirmada de gás no local e detecção de gás em seus detectores portáteis.
Tecnico | vazamento de gás/gas leak | vazamento de gás | gas leak | gas detector offline during activity (0.53) | relatorio_investigacao_11-02-15.pdf | Cabe ressaltar que os sistemas de detecção de gás e de shutdown se tratam de sistemas críticos de segurança.
Tecnico | vazamento de gás/gas leak | vazamento de gás | gas leak | gas detector offline during activity (0.53) | relatorio_investigacao_11-02-15.pdf | O esquema utilizado para ventar o gás é demonstrado na Figura 95.
Tecnico | vazamento de gás/gas leak | vazamento de gás | gas leak | gas detector offline during activity (0.53) | relatorio_investigacao_11-02-15.pdf | 12:27:21 Descida da terceira equipe, mesmo com detecção confirmada de gás naquele ambiente, com mantas absorventes do kit SOPEP, mangueira de combate a incêndio, escada e ferramentas (chaves).
Tecnico | vazamento de gás/gas leak | vazamento de gás | gas leak | gas smell dismissed as residual (0.54) | relatorio_investigacao_11-02-15.pdf | Os vapores eram ventados diariamente pelo vent riser diariamente, durante o turno diurno e com inibição dos detectores de gás no upper deck, na área próxima à saída dos vapores:
Tecnico | vazamento de gás/gas leak | vazamento de gás | gas leak | gas detector offline during activity (0.52) | relatorio_investigacao_11-02-15.pdf | Os vapores eram ventados diariamente pelo vent riser diariamente, durante o turno diurno e com inibição dos detectores de gás no upper deck, na área próxima à saída dos vapores:
Tecnico | vazamento de gás/gas leak | vazamento de gás | gas leak | gas detector offline during activity (0.52) | relatorio_investigacao_11-02-15.pdf | No gas reading there yet, we purge port slop from time to time.
Tecnico | vazamento de gás/gas leak | vazamento de gás | gas leak | gas detector offline during activity (0.52) | relatorio_investigacao_11-02-15.pdf | 31/01/2015 Identificação de problema de passagem de gás entre os tanques 3C e 6C na entrada da linha de gás inerte.
Tecnico | vazamento de gás/gas leak | vazamento de gás | gas leak | gas smell dismissed as residual (0.58) | relatorio_investigacao_11-02-15.pdf | O sistema de processamento de gás recebe do manifold o gás coletado dos poços de gás não- associados (ou seja, de gás que não vem associado a óleo).
Tecnico | vazamento de gás/gas leak | vazamento de gás | gas leak | gas detector offline during activity (0.51) | relatorio_investigacao_11-02-15.pdf | O sistema de processamento de gás recebe do manifold o gás coletado dos poços de gás não- associados (ou seja, de gás que não vem associado a óleo).
Tecnico | vazamento de gás/gas leak | vazamento de gás | gas leak | gas detector offline during activity (0.51) | relatorio_investigacao_11-02-15.pdf | 0 – Sistema de Detecção de Incêndio, Calor e Gás - Cidade de São Mateus 202 ESD, Fire & Gas System Cause and Effects Matrix – Doc.
Tecnico | vazamento de gás/gas leak | vazamento de gás | gas leak | gas detector offline during activity (0.51) | relatorio_investigacao_11-02-15.pdf | O gás natural produzido pelo FPSO CDSM era então escoado por um duto de 12” de diâmetro e 6 km de extensão que se conecta a um duto de 24” (PLEM) com 55 km de extensão, que recebe gás produzido de vários outros dutos e o destina para a Unidade de Tratamento de Gás de Cacimbas (UTGC).
Tecnico | vazamento de gás/gas leak | vazamento de gás | gas leak | gas detector offline during activity (0.50) | relatorio_investigacao_11-02-15.pdf | Como a ocorrência de vazamento de gás se tratava de uma situação de emergência, as ações a serem tomadas para mitigar essa situação sem constituir um risco de escalonamento deveriam estar contempladas no Plano de Resposta à Emergência.
Tecnico | vazamento de gás/gas leak | vazamento de gás | gas leak | gas smell dismissed as residual (0.59) | relatorio_investigacao_11-02-15.pdf | A fração gasosa das amostras, por sua vez, é composta de GLP (gás liquefeito de petróleo), predominantemente, e em proporção menor, gasolina natural (nafta leve) e gás natural (etano).
Tecnico | vazamento de gás/gas leak | vazamento de gás | gas leak | gas smell dismissed as residual (0.57) | relatorio_investigacao_11-02-15.pdf | Gases que se desprendem de óleos instáveis são gases mais pesados que o ar e, por isso, difíceis para se dispersar.
Tecnico | vazamento de gás/gas leak | vazamento de gás | gas leak | gas smell dismissed as residual (0.55) | relatorio_investigacao_11-02-15.pdf | Para atender a especificação de PVR, o gás dissolvido no óleo cru deve ser removido, sendo essa remoção chamada de estabilização.
Tecnico | vazamento de gás/gas leak | vazamento de gás | gas leak | gas smell dismissed as residual (0.54) | relatorio_investigacao_11-02-15.pdf | O hidrocarboneto volátil vazou para o ambiente, logo o gás combustível estava à pressão atmosférica.
Tecnico | vazamento de gás/gas leak | vazamento de gás | gas leak | gas smell dismissed as residual (0.54) | relatorio_investigacao_11-02-15.pdf | Dessa maneira, pode-se afastar a hipótese de um vazamento de vapor ter causado a ignição do vapor de condensado.
Tecnico | vazamento de gás/gas leak | vazamento de gás | gas leak | gas smell dismissed as residual (0.53) | relatorio_investigacao_11-02-15.pdf | Pôde-se verificar que o condensado em questão é composto de uma mistura com predominância de gasolinas (naftas) e proporções menores de compostos compatíveis com Querosene ou Diesel Leve.
Tecnico | vazamento de gás/gas leak | vazamento de gás | gas leak | gas smell dismissed as residual (0.53) | relatorio_investigacao_11-02-15.pdf | Do processamento deste gás na plataforma, era produzida uma fração líquida: o condensado-líquido de gás natural obtido no processo de separação normal de campo, que é mantido na fase líquida nas condições de pressão e temperatura de separação24.
Tecnico | vazamento de gás/gas leak | vazamento de gás | gas leak | gas smell dismissed as residual (0.53) | relatorio_investigacao_11-02-15.pdf | Os vapores eram continuamente ventados pelo vent riser (mostrado na Figura 94) diariamente, no turno diurno, com inibição de detectores de gás no deck principal, na área próxima à saída dos vapores.
Tecnico | vazamento de gás/gas leak | vazamento de gás | gas leak | gas smell dismissed as residual (0.51) | relatorio_investigacao_11-02-15.pdf | 0 – Emissão: 30/05/2008 51 Exhaust Dispersion Study - Doc n° 384-HS-0501-RPT-005 Rev.0 – Emissão: 14/04/2008 52 Non-Hydrocarbon Hazard Analysis Report – Doc.
Tecnico | vazamento de gás/gas leak | vazamento de gás | gas leak | gas smell dismissed as residual (0.51) | relatorio_investigacao_11-02-15.pdf | O fluxo de gás então segue para um módulo de desidratação, para retirar toda a água e só então seguiria para um módulo de compressão que fornece a energia necessária para que esse gás seja enviado por gasoduto para uma unidade de tratamento em terra.
Tecnico | vazamento de gás/gas leak | vazamento de gás | gas leak | gas smell dismissed as residual (0.51) | relatorio_investigacao_11-02-15.pdf | O gás passa então por uma série de vasos separadores com o objetivo de separar a parte mais leve do gás da sua parte mais pesada: o condensado.
Tecnico | vazamento de gás/gas leak | vazamento de gás | gas leak | gas smell dismissed as residual (0.51) | relatorio_investigacao_11-02-15.pdf | O condensado, após segregado da fração mais leve do gás, seria enviado para o sistema de processamento de óleo.
Tecnico | perda de contenção/gas leak | vazamento de gás | gas leak | gas smell dismissed as residual (0.50) | relatorio_investigacao_11-02-15.pdf | “Gas freeing of Slop S was started but the Hydrocarbon levels are not going down.
Tecnico | defeito crítico no sistema/loss of containment | perda de contenção | loss of containment | hazard label unreadable (0.53) | relatorio_investigacao_11-02-15.pdf | Causa raiz n° 2: [12.6.4] Falta de revisão de riscos .................................................... 166 7.3.
Tecnico | defeito crítico no sistema/critical system defect | defeito crítico no sistema | critical system defect | hazard label unreadable (0.53) | relatorio_investigacao_11-02-15.pdf | Houve, portanto, falha na aplicação de mecanismos de identificação de perigos e/ou análise de riscos anteriormente à implementação de modificação.
Tecnico | falha de alarme/critical system defect | defeito crítico no sistema | critical system defect | safety culture complacency (0.51) | relatorio_investigacao_11-02-15.pdf | Houve, portanto, falha na aplicação de mecanismos de identificação de perigos e/ou análise de riscos anteriormente à implementação de modificação.
Tecnico | equipamento mal calibrado/alarm failure | falha de alarme | alarm failure | hazard label unreadable (0.52) | relatorio_investigacao_11-02-15.pdf | [10.3] Falha ao considerar aspectos que podem introduzir risco no projeto CR18: Falta de alarme de pressão alta na descarga da bomba de stripping / [10.3] Falha ao considerar aspectos que podem introduzir risco no projeto 10.3.a R28, R30, R32 CR19: Falha no controle de peças sobressalentes / [8.2] Falha no controle de informações 8.2 R24 R33: Conscientizar o pessoal envolvido na operação de plataformas sobre o impacto da gestão de estoque na segurança operacional, visando a melhoria da disciplina operacional.
Tecnico | falha técnica/miscalibrated equipment | equipamento mal calibrado | miscalibrated equipment | hazard label unreadable (0.52) | relatorio_investigacao_11-02-15.pdf | [10.3] Falha ao considerar aspectos que podem introduzir risco no projeto CR18: Falta de alarme de pressão alta na descarga da bomba de stripping / [10.3] Falha ao considerar aspectos que podem introduzir risco no projeto 10.3.a R28, R30, R32 CR19: Falha no controle de peças sobressalentes / [8.2] Falha no controle de informações 8.2 R24 R33: Conscientizar o pessoal envolvido na operação de plataformas sobre o impacto da gestão de estoque na segurança operacional, visando a melhoria da disciplina operacional.
Tecnico | perda de contenção/tecnical fault | falha técnica | tecnical fault | hazard label unreadable (0.52) | relatorio_investigacao_11-02-15.pdf | [10.3] Falha ao considerar aspectos que podem introduzir risco no projeto CR18: Falta de alarme de pressão alta na descarga da bomba de stripping / [10.3] Falha ao considerar aspectos que podem introduzir risco no projeto 10.3.a R28, R30, R32 CR19: Falha no controle de peças sobressalentes / [8.2] Falha no controle de informações 8.2 R24 R33: Conscientizar o pessoal envolvido na operação de plataformas sobre o impacto da gestão de estoque na segurança operacional, visando a melhoria da disciplina operacional.
Tecnico | falha de isolamento/loss of containment | perda de contenção | loss of containment | hazard label unreadable (0.51) | relatorio_investigacao_11-02-15.pdf | Dessa forma, pode-se concluir que a falta de implementação de salvaguardas e de recomendações apontadas em análise de riscos, associada à falta de controle do real status de implementação das ações durante a fase de operação da unidade levou a plataforma a uma condição de riscos não controlados e acima de qualquer critério de aceitação que pudesse ser considerado como boa prática.
Tecnico | falha de isolamento/insulation failure | falha de isolamento | insulation failure | hazard label unreadable (0.51) | relatorio_investigacao_11-02-15.pdf | contemplam os cenários dos Estudos de Risco da unidade / [14.2.3] Falha na identificação de cenários acidentais que representam desafios para as ações de resposta, como fatalidades, múltiplos ferimentos, dentre outros, mesmo que com riscos considerados toleráveis ou na região de ALARP.
Tecnico | perda de contenção/insulation failure | falha de isolamento | insulation failure | hazard label unreadable (0.50) | relatorio_investigacao_11-02-15.pdf | Causa raiz n° 17: Falta de intertravamentos na bomba de stripping / [10.3] Falha ao considerar aspectos que podem introduzir risco no projeto .................................................. 217 7.6.3.
Tecnico | falha técnica/loss of containment | perda de contenção | loss of containment | hazard label unreadable (0.50) | relatorio_investigacao_11-02-15.pdf | Causa raiz n° 17: Falta de intertravamentos na bomba de stripping / [10.3] Falha ao considerar aspectos que podem introduzir risco no projeto .................................................. 217 7.6.3.
Tecnico | equipamento mal calibrado/tecnical fault | falha técnica | tecnical fault | hazard label unreadable (0.50) | relatorio_investigacao_11-02-15.pdf | Causa raiz n° 17: Falta de intertravamentos na bomba de stripping / [10.3] Falha ao considerar aspectos que podem introduzir risco no projeto .................................................. 217 7.6.3.
Tecnico | equipamento mal calibrado/miscalibrated equipment | equipamento mal calibrado | miscalibrated equipment | hazard label unreadable (0.50) | relatorio_investigacao_11-02-15.pdf | Causa raiz n° 17: Falta de intertravamentos na bomba de stripping / [10.3] Falha ao considerar aspectos que podem introduzir risco no projeto .................................................. 217 7.6.3.
Tecnico | equipamento mal calibrado/miscalibrated equipment | equipamento mal calibrado | miscalibrated equipment | hot work without proper monitoring (0.50) | relatorio_investigacao_11-02-15.pdf | 122 Durante a emergência, após constatado aumento de temperatura dentro do M80, através do supervisório na CCR, foi enviado um técnico para reabrir os dampers, desfazendo uma ação automática oriunda da Matriz da Causa e Efeito.
Tecnico | falha técnica/miscalibrated equipment | equipamento mal calibrado | miscalibrated equipment | hot work without proper monitoring (0.50) | relatorio_investigacao_11-02-15.pdf | Apesar dos documentos supracitados mencionarem os perigos relacionados à eletricidade estática, o procedimento de permissão de trabalho da BW241 reforça tal falta de de conhecimento técnico sobre o tema.
Tecnico | pane elétrica/tecnical fault | falha técnica | tecnical fault | hot work without proper monitoring (0.50) | relatorio_investigacao_11-02-15.pdf | Apesar dos documentos supracitados mencionarem os perigos relacionados à eletricidade estática, o procedimento de permissão de trabalho da BW241 reforça tal falta de de conhecimento técnico sobre o tema.
Tecnico | equipamento mal calibrado/electrical fault | pane elétrica | electrical fault | hot work without proper monitoring (0.50) | relatorio_investigacao_11-02-15.pdf | Apesar dos documentos supracitados mencionarem os perigos relacionados à eletricidade estática, o procedimento de permissão de trabalho da BW241 reforça tal falta de de conhecimento técnico sobre o tema.
Tecnico | equipamento mal calibrado/miscalibrated equipment | equipamento mal calibrado | miscalibrated equipment | improvised action during routine task (0.53) | relatorio_investigacao_11-02-15.pdf | Esta inconsistência levou à presença de uma pessoa do escritório de Cingapura a bordo para fazer a conferência e ajuste do inventário, sendo que no dia do acidente esta atividade estava em execução.
Tecnico | quebra de equipamento/miscalibrated equipment | equipamento mal calibrado | miscalibrated equipment | incomplete job safety analysis (0.57) | relatorio_investigacao_11-02-15.pdf | A – Emissão: 09/01/2015 141 Design and Operations Safety Case – Doc.
Tecnico | equipamento mal calibrado/equipment breakdown | quebra de equipamento | equipment breakdown | incomplete job safety analysis (0.57) | relatorio_investigacao_11-02-15.pdf | A – Emissão: 09/01/2015 141 Design and Operations Safety Case – Doc.
Tecnico | defeito crítico no sistema/miscalibrated equipment | equipamento mal calibrado | miscalibrated equipment | incomplete job safety analysis (0.52) | relatorio_investigacao_11-02-15.pdf | 135 Item 2.6.1.3 do documento Design and Operations Safety Case for FPSO Cidade de São Mateus – Doc.
Tecnico | equipamento mal calibrado/critical system defect | defeito crítico no sistema | critical system defect | unexpected system behavior observed (0.59) | relatorio_investigacao_11-02-15.pdf | 2 Causa Raiz é a ausência, negligência ou deficiência dos sistemas gerenciais que possibilitaram a ocorrência de falhas de equipamentos/sistemas; e/ou erros humanos determinantes para a ocorrência do incidente investigado.
Tecnico | pane elétrica/miscalibrated equipment | equipamento mal calibrado | miscalibrated equipment | incomplete job safety analysis (0.51) | relatorio_investigacao_11-02-15.pdf | no PRE a realização de treinamento para o cenário de explosão; pode-se afirmar que houve falha na migração das orientações contidas nos estudos de segurança da unidade, incluindo o Safety Case.
Tecnico | pane elétrica/electrical fault | pane elétrica | electrical fault | unauthorized access to hazardous zone (0.51) | relatorio_investigacao_11-02-15.pdf | preconiza as práticas seguras de trabalho de isolamento238 relaciona a eletricidade estática como um perigo.
Tecnico | equipamento mal calibrado/electrical fault | pane elétrica | electrical fault | incomplete job safety analysis (0.51) | relatorio_investigacao_11-02-15.pdf | preconiza as práticas seguras de trabalho de isolamento238 relaciona a eletricidade estática como um perigo.
Tecnico | equipamento mal calibrado/miscalibrated equipment | equipamento mal calibrado | miscalibrated equipment | recurrent minor faults (0.53) | relatorio_investigacao_11-02-15.pdf | No manual ainda são apresentados alguns exemplos de alterações específicas que devem desencadear alterações no Safety Case: mudanças de projeto e parâmetros operacionais de estrutura e de processo, manutenção, inspeção e experiências proveniente dos testes dos elementos críticos de segurança (SCEs), modificações na Instalação (incluindo os SCEs), mudanças e comportamento dos elementos críticos de segurança, histórico de incidentes e eventos anormais, novos conhecimentos e compreensões, mudança nos padrões de segurança e mudanças na gerência de segurança e aspectos de fatores humanos que afetem as instalações.
Tecnico | equipamento mal calibrado/miscalibrated equipment | equipamento mal calibrado | miscalibrated equipment | unexpected system behavior observed (0.53) | relatorio_investigacao_11-02-15.pdf | No manual ainda são apresentados alguns exemplos de alterações específicas que devem desencadear alterações no Safety Case: mudanças de projeto e parâmetros operacionais de estrutura e de processo, manutenção, inspeção e experiências proveniente dos testes dos elementos críticos de segurança (SCEs), modificações na Instalação (incluindo os SCEs), mudanças e comportamento dos elementos críticos de segurança, histórico de incidentes e eventos anormais, novos conhecimentos e compreensões, mudança nos padrões de segurança e mudanças na gerência de segurança e aspectos de fatores humanos que afetem as instalações.
Tecnico | vazamento de gás/miscalibrated equipment | equipamento mal calibrado | miscalibrated equipment | incomplete job safety analysis (0.50) | relatorio_investigacao_11-02-15.pdf | 219 Item 5.8.3 do Design and Operations Safety Case for FPSO Cidade de São Mateus – Doc.
Tecnico | ruptura de tubulação/gas leak | vazamento de gás | gas leak | minor spill unreported (0.51) | relatorio_investigacao_11-02-15.pdf | Conforme registros de bandalho, em janeiro de 2015 houve esvaziamento do tanque slop de boreste.
Tecnico | vazamento de gás/pipe rupture | ruptura de tubulação | pipe rupture | minor spill unreported (0.51) | relatorio_investigacao_11-02-15.pdf | Conforme registros de bandalho, em janeiro de 2015 houve esvaziamento do tanque slop de boreste.
Tecnico | falha de alarme/gas leak | vazamento de gás | gas leak | minor spill unreported (0.51) | relatorio_investigacao_11-02-15.pdf | Data Eventos e condições que antecederam ou propiciaram a ocorrência do acidente 23/01/2015 Água do tanque de slop de bombordo é transferida para o tanque 6C com o uso da bomba de stripping.
Tecnico | equipamento mal calibrado/alarm failure | falha de alarme | alarm failure | multiple alarms triggered (0.54) | relatorio_investigacao_11-02-15.pdf | No momento em que soou o alarme, o OIM e se dirigiu ao seu ponto de encontro, na CCR.
Tecnico | quebra de equipamento/miscalibrated equipment | equipamento mal calibrado | miscalibrated equipment | recurrent alarm acknowledged without investigation (0.50) | relatorio_investigacao_11-02-15.pdf | Tal falta de procedimento é refletida na ausência de cenário de atmosfera explosiva nos Guias de Gerenciamento de Incidente, integrantes do PRE do FPSO CDSM, que apresentavam os cenários acidentais e uma lista de verificação específica para cada um, contendo um maior detalhamento das ações subsequentes.
Tecnico | quebra de equipamento/equipment breakdown | quebra de equipamento | equipment breakdown | operational limits repeatedly challenged (0.53) | relatorio_investigacao_11-02-15.pdf | Enquanto as restrições operacionais resultantes da operação de um sistema degradado eram incluídas no sistema físico, a equipe de marinha, responsável pela operação dos sistemas de armazenamento, era submetida a sobrecarga de pessoal e ausência de funções chave, sendo também degradada ao longo do tempo.
Tecnico | equipamento mal calibrado/equipment breakdown | quebra de equipamento | equipment breakdown | supervisory fatigue unaddressed (0.51) | relatorio_investigacao_11-02-15.pdf | Enquanto as restrições operacionais resultantes da operação de um sistema degradado eram incluídas no sistema físico, a equipe de marinha, responsável pela operação dos sistemas de armazenamento, era submetida a sobrecarga de pessoal e ausência de funções chave, sendo também degradada ao longo do tempo.
Tecnico | equipamento mal calibrado/miscalibrated equipment | equipamento mal calibrado | miscalibrated equipment | supervisory fatigue unaddressed (0.55) | relatorio_investigacao_11-02-15.pdf | A forma pouco prática dos registros dos dados do supervisório dificultou a identificação da operação de equipamentos, o que demandou um longo trabalho de equipe da ANP.
Tecnico | quebra de equipamento/miscalibrated equipment | equipamento mal calibrado | miscalibrated equipment | operational limits repeatedly challenged (0.50) | relatorio_investigacao_11-02-15.pdf | A forma pouco prática dos registros dos dados do supervisório dificultou a identificação da operação de equipamentos, o que demandou um longo trabalho de equipe da ANP.
Tecnico | equipamento mal calibrado/equipment breakdown | quebra de equipamento | equipment breakdown | pending maintenance for critical item (0.60) | relatorio_investigacao_11-02-15.pdf | Na data da emissão deste relatório, a unidade ainda se encontra em situação degradada decorrente do acidente e operações estão em curso para que a unidade tenha condições de ser colocada em segurança e que possa ser transladada para um estaleiro para reparos.
Tecnico | falha de isolamento/miscalibrated equipment | equipamento mal calibrado | miscalibrated equipment | poor lighting near equipment (0.51) | relatorio_investigacao_11-02-15.pdf | Durante as atividades de fiscalização realizadas pela ANP, os andares da casa de bombas apresentavam baixa iluminação, degraus faltantes ou abaulados e escadas destruídas substituídas por provisórias montadas com tubulação de andaime.
Tecnico | falha técnica/insulation failure | falha de isolamento | insulation failure | procedure not fully followed (0.53) | relatorio_investigacao_11-02-15.pdf | Causa raiz n° 12: Procedimento desatualizado/indisponível / [1.5] Falha na disponibilização de recursos ..................................................................................................... 201 7.5.2.
Tecnico | quebra de equipamento/tecnical fault | falha técnica | tecnical fault | procedure not fully followed (0.53) | relatorio_investigacao_11-02-15.pdf | Causa raiz n° 12: Procedimento desatualizado/indisponível / [1.5] Falha na disponibilização de recursos ..................................................................................................... 201 7.5.2.
Tecnico | falha de alarme/equipment breakdown | quebra de equipamento | equipment breakdown | scaffolding improvised or reused (0.50) | relatorio_investigacao_11-02-15.pdf | As ferramentas e a escada foram utilizadas na tentativa de reparo.
Tecnico | falha de alarme/alarm failure | falha de alarme | alarm failure | recurrent alarm acknowledged without investigation (0.62) | relatorio_investigacao_11-02-15.pdf | A investigação evidenciou que a exposição de pessoas durante as ações de resposta foi oriunda de um procedimento de resposta à emergência inadequado, sem previsão de cenários identificados em estudos de risco e dos respectivos recursos de resposta.
Tecnico | equipamento mal calibrado/alarm failure | falha de alarme | alarm failure | recurrent alarm acknowledged without investigation (0.55) | relatorio_investigacao_11-02-15.pdf | Entretanto, pôde-se constatar que, houve falha na avaliação do cenário de risco e resposta à emergência que ocasionou o acidente, maximizando os efeitos de uma ocorrência de atmosfera explosiva em vez de mitigá-los, em função da ausência de instruções claras e da definição de cenários acidentais no Plano de Respostas a Emergência da unidade que não contemplavam os cenários identificados no estudo de risco da unidade.
Tecnico | falha de alarme/miscalibrated equipment | equipamento mal calibrado | miscalibrated equipment | recurrent alarm acknowledged without investigation (0.55) | relatorio_investigacao_11-02-15.pdf | Entretanto, pôde-se constatar que, houve falha na avaliação do cenário de risco e resposta à emergência que ocasionou o acidente, maximizando os efeitos de uma ocorrência de atmosfera explosiva em vez de mitigá-los, em função da ausência de instruções claras e da definição de cenários acidentais no Plano de Respostas a Emergência da unidade que não contemplavam os cenários identificados no estudo de risco da unidade.
Tecnico | falha de alarme/alarm failure | falha de alarme | alarm failure | recurrent alarm acknowledged without investigation (0.53) | relatorio_investigacao_11-02-15.pdf | FC06: Exposição de pessoas CR22: Falta de instruções claras no procedimento de resposta à emergência / [15.2.1] Procedimento incompleto/inadequado 15.2.1 R37: Os procedimentos de resposta à emergência, nos diversos níveis de resposta, devem estabelecer instruções e proibições claras, completas e não conflitantes.
Tecnico | perda de contenção/alarm failure | falha de alarme | alarm failure | recurrent alarm acknowledged without investigation (0.51) | relatorio_investigacao_11-02-15.pdf | 220 Emergency Response Philosophy – Doc n° 4119-BWO-S-FD-00006 Rev.
Tecnico | falha de alarme/loss of containment | perda de contenção | loss of containment | recurrent alarm acknowledged without investigation (0.51) | relatorio_investigacao_11-02-15.pdf | Acompanhamento da resposta ao incidente pela ANP
Tecnico | defeito crítico no sistema/alarm failure | falha de alarme | alarm failure | recurrent alarm acknowledged without investigation (0.51) | relatorio_investigacao_11-02-15.pdf | 213 Emergency Response Philosophy – Doc n° 4119-BWO-S-FD-00006 Rev.
Tecnico | defeito crítico no sistema/critical system defect | defeito crítico no sistema | critical system defect | unexpected system behavior observed (0.61) | relatorio_investigacao_11-02-15.pdf | Por sua vez, a causa raiz é a ausência, negligência ou deficiência dos sistemas gerenciais que possibilitaram a ocorrência de falhas de equipamentos/sistemas; e/ou erros humanos determinantes para a ocorrência do incidente investigado.
Tecnico | equipamento mal calibrado/critical system defect | defeito crítico no sistema | critical system defect | recurrent minor faults (0.60) | relatorio_investigacao_11-02-15.pdf | Por sua vez, a causa raiz é a ausência, negligência ou deficiência dos sistemas gerenciais que possibilitaram a ocorrência de falhas de equipamentos/sistemas; e/ou erros humanos determinantes para a ocorrência do incidente investigado.
Tecnico | equipamento mal calibrado/miscalibrated equipment | equipamento mal calibrado | miscalibrated equipment | unexpected system behavior observed (0.61) | relatorio_investigacao_11-02-15.pdf | Por sua vez, a causa raiz é a ausência, negligência ou deficiência dos sistemas gerenciais que possibilitaram a ocorrência de falhas de equipamentos/sistemas; e/ou erros humanos determinantes para a ocorrência do incidente investigado.
Tecnico | perda de contenção/miscalibrated equipment | equipamento mal calibrado | miscalibrated equipment | recurrent minor faults (0.60) | relatorio_investigacao_11-02-15.pdf | Por sua vez, a causa raiz é a ausência, negligência ou deficiência dos sistemas gerenciais que possibilitaram a ocorrência de falhas de equipamentos/sistemas; e/ou erros humanos determinantes para a ocorrência do incidente investigado.
Tecnico | defeito crítico no sistema/loss of containment | perda de contenção | loss of containment | recurrent minor faults (0.54) | relatorio_investigacao_11-02-15.pdf | Causa raiz n°1: [16.3] Gerenciamento de mudanças não realizado ......................... 161 7.2.2.
Tecnico | falha técnica/critical system defect | defeito crítico no sistema | critical system defect | recurrent minor faults (0.54) | relatorio_investigacao_11-02-15.pdf | Causa raiz n°1: [16.3] Gerenciamento de mudanças não realizado ......................... 161 7.2.2.
Tecnico | falha técnica/tecnical fault | falha técnica | tecnical fault | recurrent minor faults (0.54) | relatorio_investigacao_11-02-15.pdf | As causas raiz foram identificadas por meio da definição dos fatores causais do acidente e do emprego da metodologia de árvore de falhas em conjunção com o mapa de causas raiz do Sistema de Gerenciamento de Segurança Operacional estabelecido pela Resolução ANP nº 43/2007, conforme indicado no Sistema Integrado de Segurança Operacional (SISO).
Tecnico | defeito crítico no sistema/tecnical fault | falha técnica | tecnical fault | unexpected system behavior observed (0.53) | relatorio_investigacao_11-02-15.pdf | As causas raiz foram identificadas por meio da definição dos fatores causais do acidente e do emprego da metodologia de árvore de falhas em conjunção com o mapa de causas raiz do Sistema de Gerenciamento de Segurança Operacional estabelecido pela Resolução ANP nº 43/2007, conforme indicado no Sistema Integrado de Segurança Operacional (SISO).
Tecnico | defeito crítico no sistema/critical system defect | defeito crítico no sistema | critical system defect | recurrent minor faults (0.54) | relatorio_investigacao_11-02-15.pdf | As causas raiz foram identificadas por meio da definição dos fatores causais do acidente e do emprego da metodologia de árvore de falhas em conjunção com o mapa de causas raiz do Sistema de Gerenciamento de Segurança Operacional estabelecido pela Resolução ANP nº 43/2007, conforme indicado no Sistema Integrado de Segurança Operacional (SISO).
Tecnico | defeito crítico no sistema/critical system defect | defeito crítico no sistema | critical system defect | unexpected system behavior observed (0.53) | relatorio_investigacao_11-02-15.pdf | As causas raiz foram identificadas por meio da definição dos fatores causais do acidente e do emprego da metodologia de árvore de falhas em conjunção com o mapa de causas raiz do Sistema de Gerenciamento de Segurança Operacional estabelecido pela Resolução ANP nº 43/2007, conforme indicado no Sistema Integrado de Segurança Operacional (SISO).
Tecnico | defeito crítico no sistema/critical system defect | defeito crítico no sistema | critical system defect | recurrent minor faults (0.53) | relatorio_investigacao_11-02-15.pdf | A ocorrência de grandes acidentes demonstra que, quando em sincronia, as falhas gerenciais resultantes de um sistema de gerenciamento de riscos mal implementado ou inexistente resultam em grandes perdas.
Tecnico | defeito crítico no sistema/critical system defect | defeito crítico no sistema | critical system defect | recurrent minor faults (0.53) | relatorio_investigacao_11-02-15.pdf | Tal comportamento constitui falha básica e grave no que tange práticas mínimas de gerenciamento de riscos e contribui para a degradação da segurança operacional do FPSO CDSM.
Tecnico | equipamento mal calibrado/critical system defect | defeito crítico no sistema | critical system defect | recurrent minor faults (0.52) | relatorio_investigacao_11-02-15.pdf | Considerou-se então, de maneira conservadora, que as possíveis causas são relacionadas tanto à falha da raquete em condições acima ou abaixo da PMTA do sistema, por falha no projeto e atualização do sistema de transferência de carga durante a conversão da unidade, bem como falhas gerenciais diversas que levaram ao vazamento na casa de bombas.
Tecnico | falha técnica/miscalibrated equipment | equipamento mal calibrado | miscalibrated equipment | recurrent minor faults (0.52) | relatorio_investigacao_11-02-15.pdf | Considerou-se então, de maneira conservadora, que as possíveis causas são relacionadas tanto à falha da raquete em condições acima ou abaixo da PMTA do sistema, por falha no projeto e atualização do sistema de transferência de carga durante a conversão da unidade, bem como falhas gerenciais diversas que levaram ao vazamento na casa de bombas.
Tecnico | quebra de equipamento/tecnical fault | falha técnica | tecnical fault | recurrent minor faults (0.52) | relatorio_investigacao_11-02-15.pdf | Considerou-se então, de maneira conservadora, que as possíveis causas são relacionadas tanto à falha da raquete em condições acima ou abaixo da PMTA do sistema, por falha no projeto e atualização do sistema de transferência de carga durante a conversão da unidade, bem como falhas gerenciais diversas que levaram ao vazamento na casa de bombas.
Tecnico | falha de alarme/equipment breakdown | quebra de equipamento | equipment breakdown | recurrent minor faults (0.52) | relatorio_investigacao_11-02-15.pdf | Considerou-se então, de maneira conservadora, que as possíveis causas são relacionadas tanto à falha da raquete em condições acima ou abaixo da PMTA do sistema, por falha no projeto e atualização do sistema de transferência de carga durante a conversão da unidade, bem como falhas gerenciais diversas que levaram ao vazamento na casa de bombas.
Tecnico | defeito crítico no sistema/alarm failure | falha de alarme | alarm failure | recurrent minor faults (0.51) | relatorio_investigacao_11-02-15.pdf | O entendimento da situação no momento da emergência foi prejudicado pela falha no registro e documentação de mudanças.
Tecnico | defeito crítico no sistema/critical system defect | defeito crítico no sistema | critical system defect | recurrent minor faults (0.51) | relatorio_investigacao_11-02-15.pdf | O entendimento da situação no momento da emergência foi prejudicado pela falha no registro e documentação de mudanças.
Tecnico | defeito crítico no sistema/critical system defect | defeito crítico no sistema | critical system defect | transient condition disregarded (0.51) | relatorio_investigacao_11-02-15.pdf | Neste sentido, não estabelecer métodos para a identificação de falhas latentes do sistema de gerenciamento de segurança e nem estabelecer suas respectivas ações de melhoria contínua consistem em mera passividade da gestão que, portanto, aguarda a ocorrência de acidentes e opera em desacordo com a legislação vigente no país.
Tecnico | falha hidráulica/critical system defect | defeito crítico no sistema | critical system defect | recurrent minor faults (0.50) | relatorio_investigacao_11-02-15.pdf | Neste sentido, não estabelecer métodos para a identificação de falhas latentes do sistema de gerenciamento de segurança e nem estabelecer suas respectivas ações de melhoria contínua consistem em mera passividade da gestão que, portanto, aguarda a ocorrência de acidentes e opera em desacordo com a legislação vigente no país.
Tecnico | ruptura de tubulação/hydraulic failure | falha hidráulica | hydraulic failure | recurring manual reset of safety valve (0.62) | relatorio_investigacao_11-02-15.pdf | Importante notar que se manteve a demanda para proceder o esvaziamento do tanque slop bombordo, cujas válvulas já haviam sido reparadas mas permaneciam apresentando problemas.
Tecnico | falha hidráulica/pipe rupture | ruptura de tubulação | pipe rupture | recurring manual reset of safety valve (0.62) | relatorio_investigacao_11-02-15.pdf | Importante notar que se manteve a demanda para proceder o esvaziamento do tanque slop bombordo, cujas válvulas já haviam sido reparadas mas permaneciam apresentando problemas.
Tecnico | ruptura de tubulação/hydraulic failure | falha hidráulica | hydraulic failure | recurring manual reset of safety valve (0.61) | relatorio_investigacao_11-02-15.pdf | Paralelamente ao pedido em aberto de instalação de válvulas manuais, em dezembro de 2012 foi registrado novo pedido de mudança (MOC-CSM-91)89 pelo pessoal de bordo, com prioridade 1 (impacto direto na segurança e produção), que indicava que os tanques 2C, 3C, 4C e 5C possuíam suspeita de problemas de passagem nas suas válvulas e nos seus acoplamentos Dresser – junta elástica que permite a união de tubos de ponta lisa, dispensando flange, solda ou rosca e absorve vibrações, pequenos movimentos axiais e angulares.
Tecnico | quebra de equipamento/pipe rupture | ruptura de tubulação | pipe rupture | recurring manual reset of safety valve (0.61) | relatorio_investigacao_11-02-15.pdf | Paralelamente ao pedido em aberto de instalação de válvulas manuais, em dezembro de 2012 foi registrado novo pedido de mudança (MOC-CSM-91)89 pelo pessoal de bordo, com prioridade 1 (impacto direto na segurança e produção), que indicava que os tanques 2C, 3C, 4C e 5C possuíam suspeita de problemas de passagem nas suas válvulas e nos seus acoplamentos Dresser – junta elástica que permite a união de tubos de ponta lisa, dispensando flange, solda ou rosca e absorve vibrações, pequenos movimentos axiais e angulares.
Tecnico | ruptura de tubulação/equipment breakdown | quebra de equipamento | equipment breakdown | recurring manual reset of safety valve (0.60) | relatorio_investigacao_11-02-15.pdf | Execução do reparo das válvulas do sistema de armazenamento com entrada nos tanques de carga ........................................................................................................................ 137 7.
Tecnico | ruptura de tubulação/pipe rupture | ruptura de tubulação | pipe rupture | recurring manual reset of safety valve (0.59) | relatorio_investigacao_11-02-15.pdf | Foi registrado ainda nesta mesma passagem de serviço que o tanque slop de boreste ainda necessitava de substituição de seat rings em suas válvulas.
Tecnico | falha hidráulica/pipe rupture | ruptura de tubulação | pipe rupture | recurring manual reset of safety valve (0.59) | relatorio_investigacao_11-02-15.pdf | O slop de bombordo ainda apresenta problemas de passagem de válvulas, mesmo após reparo das suas válvulas.
Tecnico | falha hidráulica/hydraulic failure | falha hidráulica | hydraulic failure | recurring manual reset of safety valve (0.59) | relatorio_investigacao_11-02-15.pdf | O slop de bombordo ainda apresenta problemas de passagem de válvulas, mesmo após reparo das suas válvulas.
Tecnico | quebra de equipamento/hydraulic failure | falha hidráulica | hydraulic failure | recurring manual reset of safety valve (0.57) | relatorio_investigacao_11-02-15.pdf | Após reparo das válvulas OT-041 e OT-023 no interior do tanque slop de bombordo, o tanque ainda apresentou problemas, conforme registrado na passagem de serviço entre superintendentes de marinha em 20/08/2014160.
Tecnico | ruptura de tubulação/equipment breakdown | quebra de equipamento | equipment breakdown | recurring manual reset of safety valve (0.57) | relatorio_investigacao_11-02-15.pdf | Após reparo das válvulas OT-041 e OT-023 no interior do tanque slop de bombordo, o tanque ainda apresentou problemas, conforme registrado na passagem de serviço entre superintendentes de marinha em 20/08/2014160.
Tecnico | vazamento de gás/pipe rupture | ruptura de tubulação | pipe rupture | recurring manual reset of safety valve (0.56) | relatorio_investigacao_11-02-15.pdf | Com o intuito de impedir um contra fluxo durante o uso da bomba de stripping, ou seja, evitar que o conteúdo do tanque slop de bombordo fosse para os tanques 2C a 5C91, foi instalada uma válvula de retenção (check valve) na linha temporária (linha de secagem de gás inerte).
Tecnico | ruptura de tubulação/gas leak | vazamento de gás | gas leak | recurring manual reset of safety valve (0.56) | relatorio_investigacao_11-02-15.pdf | Com o intuito de impedir um contra fluxo durante o uso da bomba de stripping, ou seja, evitar que o conteúdo do tanque slop de bombordo fosse para os tanques 2C a 5C91, foi instalada uma válvula de retenção (check valve) na linha temporária (linha de secagem de gás inerte).
Tecnico | quebra de equipamento/pipe rupture | ruptura de tubulação | pipe rupture | recurring manual reset of safety valve (0.56) | relatorio_investigacao_11-02-15.pdf | Durante o incidente, foi executado o fechamento de válvulas na descarga da bomba de stripping, com a mesma ainda em operação.
Tecnico | equipamento mal calibrado/equipment breakdown | quebra de equipamento | equipment breakdown | recurring manual reset of safety valve (0.55) | relatorio_investigacao_11-02-15.pdf | Por sua vez, o certificado de isolamento mecânico referia-se ao fechamento das válvulas OP-079, OP-080, OP- 071, OP-069, OP-083, OP-084 e OP-085, todas na sucção e descarga da bomba de stripping, de forma a viabilizar a instalação da raquete.
Tecnico | vazamento de gás/miscalibrated equipment | equipamento mal calibrado | miscalibrated equipment | recurring manual reset of safety valve (0.54) | relatorio_investigacao_11-02-15.pdf | O procedimento de operação de equipamentos de carga, por sua vez, restringiu a implementação da salvaguarda ao monitoramento do posicionamento de válvulas e ainda trouxe a ressalva de que esse monitoramento seria realizado “quando possível”, exceção que não está condizente com a salvaguarda explicitada acima.
Tecnico | ruptura de tubulação/gas leak | vazamento de gás | gas leak | recurring manual reset of safety valve (0.53) | relatorio_investigacao_11-02-15.pdf | A inversão da válvula de retorno possibilitou o esvaziamento do tanque slop de bombordo por meio da linha de secagem de gás inerte no deck principal em sentido contrário ao planejado na MOC-CSM-091.
Tecnico | ruptura de tubulação/pipe rupture | ruptura de tubulação | pipe rupture | recurring manual reset of safety valve (0.53) | relatorio_investigacao_11-02-15.pdf | A inversão da válvula de retorno possibilitou o esvaziamento do tanque slop de bombordo por meio da linha de secagem de gás inerte no deck principal em sentido contrário ao planejado na MOC-CSM-091.
Tecnico | ruptura de tubulação/pipe rupture | ruptura de tubulação | pipe rupture | recurring manual reset of safety valve (0.53) | relatorio_investigacao_11-02-15.pdf | O sistema à jusante do cilindro de descarga da bomba de stripping possuía como única barreira uma válvula de segurança contra sobrepressão (PSV), barreira física que recirculava o fluido bombeado para a sucção da bomba, entretanto esta válvula não possuía uma rotina de calibração, o que tornou sua confiabilidade incerta.
Tecnico | falha hidráulica/pipe rupture | ruptura de tubulação | pipe rupture | recurring manual reset of safety valve (0.52) | relatorio_investigacao_11-02-15.pdf | Trata-se do laudo obtido para “Avaliação da falha em anel de vedação da válvula do tanque”, emitido em 21/10/201485.
Tecnico | equipamento mal calibrado/hydraulic failure | falha hidráulica | hydraulic failure | recurring manual reset of safety valve (0.52) | relatorio_investigacao_11-02-15.pdf | Trata-se do laudo obtido para “Avaliação da falha em anel de vedação da válvula do tanque”, emitido em 21/10/201485.
Tecnico | quebra de equipamento/miscalibrated equipment | equipamento mal calibrado | miscalibrated equipment | recurring manual reset of safety valve (0.52) | relatorio_investigacao_11-02-15.pdf | Trata-se do laudo obtido para “Avaliação da falha em anel de vedação da válvula do tanque”, emitido em 21/10/201485.
Tecnico | defeito crítico no sistema/equipment breakdown | quebra de equipamento | equipment breakdown | recurring manual reset of safety valve (0.52) | relatorio_investigacao_11-02-15.pdf | Trata-se do laudo obtido para “Avaliação da falha em anel de vedação da válvula do tanque”, emitido em 21/10/201485.
Tecnico | ruptura de tubulação/critical system defect | defeito crítico no sistema | critical system defect | recurring manual reset of safety valve (0.52) | relatorio_investigacao_11-02-15.pdf | Trata-se do laudo obtido para “Avaliação da falha em anel de vedação da válvula do tanque”, emitido em 21/10/201485.
Tecnico | quebra de equipamento/pipe rupture | ruptura de tubulação | pipe rupture | recurring manual reset of safety valve (0.52) | relatorio_investigacao_11-02-15.pdf | A conexão flangeada na qual foi instalada a raquete para o isolamento da válvula OP-068 foi o ponto de vazamento de condensado no presente acidente.
Tecnico | vazamento de gás/equipment breakdown | quebra de equipamento | equipment breakdown | recurring manual reset of safety valve (0.52) | relatorio_investigacao_11-02-15.pdf | A conexão flangeada na qual foi instalada a raquete para o isolamento da válvula OP-068 foi o ponto de vazamento de condensado no presente acidente.
Tecnico | equipamento mal calibrado/gas leak | vazamento de gás | gas leak | recurring manual reset of safety valve (0.52) | relatorio_investigacao_11-02-15.pdf | A conexão flangeada na qual foi instalada a raquete para o isolamento da válvula OP-068 foi o ponto de vazamento de condensado no presente acidente.
Tecnico | quebra de equipamento/miscalibrated equipment | equipamento mal calibrado | miscalibrated equipment | recurring manual reset of safety valve (0.51) | relatorio_investigacao_11-02-15.pdf | Causa raiz n° 26: Exposição da brigada / [14.4] Recursos de resposta não identificados Foi observado que, após terem sido tomadas ações com o objetivo de parar os equipamentos e realizar o fechamento das válvulas do sistema de movimentação de carga, a unidade não dispunha de sistemas e de procedimentos previamente estabelecidos para o controle e eliminação da atmosfera explosiva.
Tecnico | perda de contenção/equipment breakdown | quebra de equipamento | equipment breakdown | recurring manual reset of safety valve (0.51) | relatorio_investigacao_11-02-15.pdf | Causa raiz n° 26: Exposição da brigada / [14.4] Recursos de resposta não identificados Foi observado que, após terem sido tomadas ações com o objetivo de parar os equipamentos e realizar o fechamento das válvulas do sistema de movimentação de carga, a unidade não dispunha de sistemas e de procedimentos previamente estabelecidos para o controle e eliminação da atmosfera explosiva.
Tecnico | perda de contenção/loss of containment | perda de contenção | loss of containment | recurring manual reset of safety valve (0.51) | relatorio_investigacao_11-02-15.pdf | Causa raiz n° 26: Exposição da brigada / [14.4] Recursos de resposta não identificados Foi observado que, após terem sido tomadas ações com o objetivo de parar os equipamentos e realizar o fechamento das válvulas do sistema de movimentação de carga, a unidade não dispunha de sistemas e de procedimentos previamente estabelecidos para o controle e eliminação da atmosfera explosiva.
Tecnico | quebra de equipamento/loss of containment | perda de contenção | loss of containment | recurring manual reset of safety valve (0.51) | relatorio_investigacao_11-02-15.pdf | A instalação da raquete (método de isolamento positivo) em janeiro de 2014 em posição à montante da válvula OP-068, ou seja, no ponto de vazamento, contrariava o procedimento de isolamento mecânico, que previa o método de isolamento por duplo bloqueio e sangria para as linhas de fundo do sistema de transferência de carga.
Tecnico | equipamento mal calibrado/equipment breakdown | quebra de equipamento | equipment breakdown | recurring manual reset of safety valve (0.51) | relatorio_investigacao_11-02-15.pdf | Figura 86 – Isolamento (pós-acidente) em caixa de concreto em torno da raquete instalada para isolamento da válvula OP-068
Tecnico | falha técnica/miscalibrated equipment | equipamento mal calibrado | miscalibrated equipment | safety checks performed superficially (0.51) | relatorio_investigacao_11-02-15.pdf | Dentre as ações que ainda estavam com status de “implementing”, duas merecem destaque, quais sejam: “Ação 17: Não foi possível evidenciar no sistema de gerenciamento dos documentos da BW Offshore, dentre a relação de procedimentos do FPSO CDSM, a identificação dos procedimentos que são críticos de Segurança Operacional, conforme descrito no Safety Case 384-HS-0501-RPT-015 Rev.0, de 12/12/08, item 6.4 Safety Critical Tasks”
Tecnico | equipamento mal calibrado/tecnical fault | falha técnica | tecnical fault | safety checks performed superficially (0.50) | relatorio_investigacao_11-02-15.pdf | Causa raiz n° 15: Informação de strokes da bomba não disponível no sistema supervisório / [10.2.1] Não atendimento a critérios de projeto Durante a investigação foi evidenciada a existência de um procedimento informal de partida e parada da bomba de stripping3.
Tecnico | perda de contenção/miscalibrated equipment | equipamento mal calibrado | miscalibrated equipment | safety checks performed superficially (0.50) | relatorio_investigacao_11-02-15.pdf | Nesse sentido, pôde-se constatar que o Operador da Instalação não identificou adequadamente, a partir dos estudos de segurança, normas e boas práticas de engenharia, os cenários acidentais para os quais deveria se preparar, estabelecendo procedimentos, recursos e simulados.
Tecnico | perda de contenção/loss of containment | perda de contenção | loss of containment | safety culture complacency (0.53) | relatorio_investigacao_11-02-15.pdf | A conduta de desmobilizar pontos de encontro fez com que as pessoas fossem expostas a riscos não contemplados pelo estudo para a definição de refúgios temporários223 e agissem em desacordo com proibições típicas para casos de situação de emergência, tal qual o uso de elevadores.
Tecnico | perda de contenção/loss of containment | perda de contenção | loss of containment | unauthorized access to hazardous zone (0.51) | relatorio_investigacao_11-02-15.pdf | A conduta de desmobilizar pontos de encontro fez com que as pessoas fossem expostas a riscos não contemplados pelo estudo para a definição de refúgios temporários223 e agissem em desacordo com proibições típicas para casos de situação de emergência, tal qual o uso de elevadores.
Tecnico | equipamento mal calibrado/loss of containment | perda de contenção | loss of containment | safety culture complacency (0.51) | relatorio_investigacao_11-02-15.pdf | Causa raiz n° 25: Falha na minimização da exposição de pessoas a riscos durante a resposta à emergência / [10.2.4] Não considerou a redução da exposição humana às conseqüências de eventuais falhas de sistemas e estruturas Como já mencionado, ao se identificar uma situação de emergência, as pessoas devem se dirigir para os seus respectivos pontos de encontro.
Tecnico | ruptura de tubulação/miscalibrated equipment | equipamento mal calibrado | miscalibrated equipment | shutdown aborted without justification (0.62) | relatorio_investigacao_11-02-15.pdf | A implementação das ações de shutdown recomendadas em boas práticas e previstas em documentos de projeto se mostrou incompleta, pois não foi previsto o desligamento total dos equipamentos da sala de bombas, uma vez que a bomba de stripping não foi contemplada.
Tecnico | ruptura de tubulação/pipe rupture | ruptura de tubulação | pipe rupture | small leak normalized (0.56) | relatorio_investigacao_11-02-15.pdf | Neste momento, o vazamento ocorria na forma de filete3 sobre uma poça de um líquido de cor escura de cerca de 2 metros quadrados no piso.
Tecnico | vazamento de gás/pipe rupture | ruptura de tubulação | pipe rupture | small leak normalized (0.54) | relatorio_investigacao_11-02-15.pdf | 11:27:48 Fechamento da descarga da bomba de stripping por meio do fechamento da válvula localizada na entrada do tanque de slop de bombordo.
Tecnico | quebra de equipamento/gas leak | vazamento de gás | gas leak | small leak normalized (0.54) | relatorio_investigacao_11-02-15.pdf | 11:27:48 Fechamento da descarga da bomba de stripping por meio do fechamento da válvula localizada na entrada do tanque de slop de bombordo.
Tecnico | falha hidráulica/equipment breakdown | quebra de equipamento | equipment breakdown | small leak normalized (0.54) | relatorio_investigacao_11-02-15.pdf | 11:27:48 Fechamento da descarga da bomba de stripping por meio do fechamento da válvula localizada na entrada do tanque de slop de bombordo.
Tecnico | ruptura de tubulação/hydraulic failure | falha hidráulica | hydraulic failure | small leak normalized (0.53) | relatorio_investigacao_11-02-15.pdf | 10/12/2011 BW identifica problemas nas válvulas do sistema de armazenamento, que apresentavam passagem interna de fluido mesmo quando fechadas.
Tecnico | vazamento de gás/pipe rupture | ruptura de tubulação | pipe rupture | small leak normalized (0.52) | relatorio_investigacao_11-02-15.pdf | 11:26:41 Diminuição de 32 para 10% de abertura da válvula de alimentação de vapor que movimenta a bomba de stripping.
Tecnico | ruptura de tubulação/gas leak | vazamento de gás | gas leak | small leak normalized (0.52) | relatorio_investigacao_11-02-15.pdf | 11:26:41 Diminuição de 32 para 10% de abertura da válvula de alimentação de vapor que movimenta a bomba de stripping.
Tecnico | quebra de equipamento/pipe rupture | ruptura de tubulação | pipe rupture | small leak normalized (0.51) | relatorio_investigacao_11-02-15.pdf | Na tentativa de avaliar o problema, reparar a conexão pela qual havia vazamento e realizar a limpeza
Tecnico | falha técnica/equipment breakdown | quebra de equipamento | equipment breakdown | small leak normalized (0.51) | relatorio_investigacao_11-02-15.pdf | Na tentativa de avaliar o problema, reparar a conexão pela qual havia vazamento e realizar a limpeza
Tecnico | pane elétrica/tecnical fault | falha técnica | tecnical fault | small leak normalized (0.51) | relatorio_investigacao_11-02-15.pdf | Na tentativa de avaliar o problema, reparar a conexão pela qual havia vazamento e realizar a limpeza
Tecnico | perda de contenção/electrical fault | pane elétrica | electrical fault | small leak normalized (0.51) | relatorio_investigacao_11-02-15.pdf | Na tentativa de avaliar o problema, reparar a conexão pela qual havia vazamento e realizar a limpeza
Tecnico | deterioração mecânica/loss of containment | perda de contenção | loss of containment | small leak normalized (0.51) | relatorio_investigacao_11-02-15.pdf | Fator Causal nº 5: Perda de contenção primária de condensado Nos sistemas onde há equipamentos que realizam trabalho sobre fluidos, tais como bombas e compressores, há a possibilidade de ocorrência de sobrepressão à jusante e por isso procedimentos e sistemas críticos são estabelecidos para que, havendo esta situação, barreiras de segurança impeçam a perda de contenção.
Tecnico | defeito crítico no sistema/mechanical degradation | deterioração mecânica | mechanical degradation | small leak normalized (0.51) | relatorio_investigacao_11-02-15.pdf | Fator Causal nº 5: Perda de contenção primária de condensado Nos sistemas onde há equipamentos que realizam trabalho sobre fluidos, tais como bombas e compressores, há a possibilidade de ocorrência de sobrepressão à jusante e por isso procedimentos e sistemas críticos são estabelecidos para que, havendo esta situação, barreiras de segurança impeçam a perda de contenção.
Tecnico | pressurização indevida/critical system defect | defeito crítico no sistema | critical system defect | small leak normalized (0.51) | relatorio_investigacao_11-02-15.pdf | Fator Causal nº 5: Perda de contenção primária de condensado Nos sistemas onde há equipamentos que realizam trabalho sobre fluidos, tais como bombas e compressores, há a possibilidade de ocorrência de sobrepressão à jusante e por isso procedimentos e sistemas críticos são estabelecidos para que, havendo esta situação, barreiras de segurança impeçam a perda de contenção.
Tecnico | equipamento mal calibrado/unintended pressurization | pressurização indevida | unintended pressurization | small leak normalized (0.51) | relatorio_investigacao_11-02-15.pdf | Fator Causal nº 5: Perda de contenção primária de condensado Nos sistemas onde há equipamentos que realizam trabalho sobre fluidos, tais como bombas e compressores, há a possibilidade de ocorrência de sobrepressão à jusante e por isso procedimentos e sistemas críticos são estabelecidos para que, havendo esta situação, barreiras de segurança impeçam a perda de contenção.
Tecnico | vazamento de gás/miscalibrated equipment | equipamento mal calibrado | miscalibrated equipment | small leak normalized (0.51) | relatorio_investigacao_11-02-15.pdf | Causa raiz n° 16: Falta de plano para inspeções, calibração e testes para garantir confiabilidade mínima para a válvula de segurança da bomba de stripping / [13.2.1] Falta de plano de inspeção, calibração e testes A pressão de abertura (set pressure) da válvula de segurança da bomba de stripping de projeto era de 16,5 kgf/cm2 g, indicada na folha de dados da bomba de stripping, conforme Figura 121 abaixo.
Tecnico | vazamento de gás/gas leak | vazamento de gás | gas leak | small leak normalized (0.51) | relatorio_investigacao_11-02-15.pdf | O vazamento de condensado foi supostamente ocasionado por este tipo de operação.
Tecnico | vazamento de gás/gas leak | vazamento de gás | gas leak | small leak normalized (0.51) | relatorio_investigacao_11-02-15.pdf | Durante a investigação foi evidenciado que a troca dos selos de vedação da válvula OP-068 não foi executada devido ao nível de líquido no interior do tanque de slop de bombordo superar a cota de elevação da válvula29.
Tecnico | ruptura de tubulação/gas leak | vazamento de gás | gas leak | small leak normalized (0.51) | relatorio_investigacao_11-02-15.pdf | 11:30:33118 Abertura da descarga da bomba de stripping por meio da abertura da válvula localizada na entrada do tanque de slop de bombordo.
Tecnico | defeito crítico no sistema/pipe rupture | ruptura de tubulação | pipe rupture | small leak normalized (0.51) | relatorio_investigacao_11-02-15.pdf | 11:30:33118 Abertura da descarga da bomba de stripping por meio da abertura da válvula localizada na entrada do tanque de slop de bombordo.
Tecnico | falha hidráulica/critical system defect | defeito crítico no sistema | critical system defect | small leak normalized (0.50) | relatorio_investigacao_11-02-15.pdf | Em 2014, após cerca de dois anos desde a primeira identificação dos problemas nas válvulas do sistema de armazenamento, que apresentavam passagem de fluidos mesmo quando em posição fechada, o problema já havia atingido grau avançado de degradação do sistema, tendo se tornado um problema generalizado nas válvulas do sistema de armazenamento.
Tecnico | perda de contenção/hydraulic failure | falha hidráulica | hydraulic failure | small leak normalized (0.50) | relatorio_investigacao_11-02-15.pdf | Em 2014, após cerca de dois anos desde a primeira identificação dos problemas nas válvulas do sistema de armazenamento, que apresentavam passagem de fluidos mesmo quando em posição fechada, o problema já havia atingido grau avançado de degradação do sistema, tendo se tornado um problema generalizado nas válvulas do sistema de armazenamento.
Tecnico | quebra de equipamento/loss of containment | perda de contenção | loss of containment | substandard housekeeping in critical areas (0.50) | relatorio_investigacao_11-02-15.pdf | Causa raiz n° 7: Ausência dos superintendentes de marinha / [16.2] Ausência do gerenciamento de mudança de pessoas .................................................................................... 186 7.4.2.
Tecnico | equipamento mal calibrado/equipment breakdown | quebra de equipamento | equipment breakdown | unexpected noise from equipment (0.50) | relatorio_investigacao_11-02-15.pdf | No acidente em questão, a ruptura da antepara entre a casa de bombas e a praça de máquinas ocasionou a morte de um operador em seu ponto de encontro dentro da sala de controle da praça de máquinas (ECR).
Tecnico | perda de contenção/miscalibrated equipment | equipamento mal calibrado | miscalibrated equipment | unexpected noise from equipment (0.50) | relatorio_investigacao_11-02-15.pdf | No acidente em questão, a ruptura da antepara entre a casa de bombas e a praça de máquinas ocasionou a morte de um operador em seu ponto de encontro dentro da sala de controle da praça de máquinas (ECR).
Tecnico | defeito crítico no sistema/loss of containment | perda de contenção | loss of containment | unexpected system behavior observed (0.55) | relatorio_investigacao_11-02-15.pdf | [10.2.4] Não considerou a redução da exposição humana às conseqüências de eventuais falhas de sistemas e estruturas primário ser afetado.
Tecnico | falha de isolamento/critical system defect | defeito crítico no sistema | critical system defect | unexpected system behavior observed (0.55) | relatorio_investigacao_11-02-15.pdf | [10.2.4] Não considerou a redução da exposição humana às conseqüências de eventuais falhas de sistemas e estruturas primário ser afetado.
Tecnico | descumprimento de procedimento/insulation failure | falha de isolamento | insulation failure | unexpected system behavior observed (0.55) | relatorio_investigacao_11-02-15.pdf | [10.2.4] Não considerou a redução da exposição humana às conseqüências de eventuais falhas de sistemas e estruturas primário ser afetado.
Humano | descumprimento de procedimento/non compliance with procedure | descumprimento de procedimento | non compliance with procedure | incomplete job safety analysis (0.56) | Relatorio_P-36.pdf | A investigação realizada acerca do acidente da plataforma P-36 conduziu à identificação de não conformidades quanto a procedimentos regulamentares de operação, manutenção e projeto.
Humano | descumprimento de procedimento/non compliance with procedure | descumprimento de procedimento | non compliance with procedure | safety checks performed superficially (0.51) | Relatorio_P-36.pdf | A investigação realizada acerca do acidente da plataforma P-36 conduziu à identificação de não conformidades quanto a procedimentos regulamentares de operação, manutenção e projeto.
Humano | descumprimento de procedimento/non compliance with procedure | descumprimento de procedimento | non compliance with procedure | procedure not fully followed (0.53) | Relatorio_P-36.pdf | A operação acima relatada caracterizou-se como uma não conformidade crítica relativa a procedimentos regulamentares de operação e processo, constituindo-se em causa determinante do acidente.
Humano | descumprimento de procedimento/non compliance with procedure | descumprimento de procedimento | non compliance with procedure | safety checks performed superficially (0.57) | Relatorio_P-36.pdf | Revisão e aplicação do sistema de gestão de modo a assegurar estrita observância de procedimentos regulamentares , inclusive efetuando a revisão da definição de responsabilidades relativas à manutenção, operação e segurança.
Humano | descumprimento de procedimento/non compliance with procedure | descumprimento de procedimento | non compliance with procedure | procedural compliance variable (0.53) | Relatorio_P-36.pdf | Além disso, foram identificadas as seguintes não conformidades relativas a procedimentos regulamentares de operação e manutenção:
Humano | manutenção preventiva/non compliance with procedure | descumprimento de procedimento | non compliance with procedure | safety checks performed superficially (0.54) | Relatorio_P-36.pdf | Foram também identificadas as seguintes não conformidades quanto a procedimentos regulamentares de operação e manutenção:
Organizacional | falha na análise de risco/preventive maintenance issue | manutenção preventiva | preventive maintenance issue | operational limits repeatedly challenged (0.54) | Relatorio_P-36.pdf | A análise dos eventos marcantes relativos ao alagamento da plataforma conduziu à identificação de várias não conformidades quanto a procedimentos regulamentares de operação e manutenção, destacando-se a não observância de estanqueidade e compartimentagem em áreas críticas para a preservação da estabilidade da unidade.
Organizacional | falha na análise de risco/failure in risk assessment | falha na análise de risco | failure in risk assessment | recurrent alarm acknowledged without investigation (0.61) | Relatorio_P-36.pdf | A análise efetuada conduziu à identificação de não conformidade quanto a procedimentos regulamentares de resposta a emergências, particularmente no que tange a:
Organizacional | falha na análise de risco/failure in risk assessment | falha na análise de risco | failure in risk assessment | incomplete job safety analysis (0.51) | Relatorio_P-36.pdf | A análise da documentação de engenharia disponível permitiu identificar como crítica a inadequação da classificação da área de risco em torno dos tanques de drenagem de emergência.
Organizacional | gestão de mudanças ineficaz/failure in risk assessment | falha na análise de risco | failure in risk assessment | hazard label unreadable (0.50) | Relatorio_P-36.pdf | A análise da documentação de engenharia disponível permitiu identificar como crítica a inadequação da classificação da área de risco em torno dos tanques de drenagem de emergência.
Organizacional | gestão de mudanças ineficaz/ineffective management of change | gestão de mudanças ineficaz | ineffective management of change | operational limits repeatedly challenged (0.56) | Relatorio_P-36.pdf | Além disso, a ineficácia das ações para conter o alagamento ou efetuar o desalagamento pode ser identificado como uma não conformidade relativa a procedimentos operacionais de controle de estabilidade em avaria.
Organizacional | sem inspeção/ineffective management of change | gestão de mudanças ineficaz | ineffective management of change | operational limits repeatedly challenged (0.54) | Relatorio_P-36.pdf | A ineficácia das medidas para conter o alagamento ou proceder ao desalagamento da coluna de popa boreste, após o rompimento do tanque de drenagem de emergência, demonstraram falhas no esquema operacional de controle de estabilidade de unidade flutuante, em condições de avaria.
Organizacional | falha na análise de risco/no inspection | sem inspeção | no inspection | routine inspections delayed (0.55) | Relatorio_P-36.pdf | Essa inspeção estava programada para ocorrer no dia seguinte.
Organizacional | falha de alarme/failure in risk assessment | falha na análise de risco | failure in risk assessment | safety checks performed superficially (0.52) | Relatorio_P-36.pdf | O exame desses fatores levou à classificação de alguns deles como críticos e determinantes, sendo o critério para essa classificação o de que a ausência de qualquer um deles interromperia a seqüência dos eventos que resultaram no desfecho verificado.
Tecnico | falha de alarme/alarm failure | falha de alarme | alarm failure | abnormal fluid temperature (0.51) | Relatorio_P-36.pdf | - - Alarme de alagamento em salas do flutuador de popa boreste, rompimento da linha de recalque de água salgada com despressurização do anel de incêndio, detecção do adernamento da plataforma e admissão deliberada de água de lastro nos tanques de proa bombordo.
Tecnico | ruptura de tubulação/alarm failure | falha de alarme | alarm failure | small leak normalized (0.51) | Relatorio_P-36.pdf | - - Alarme de alagamento em salas do flutuador de popa boreste, rompimento da linha de recalque de água salgada com despressurização do anel de incêndio, detecção do adernamento da plataforma e admissão deliberada de água de lastro nos tanques de proa bombordo.
Tecnico | ruptura de tubulação/pipe rupture | ruptura de tubulação | pipe rupture | abnormal fluid temperature (0.51) | Relatorio_P-36.pdf | - - Alarme de alagamento em salas do flutuador de popa boreste, rompimento da linha de recalque de água salgada com despressurização do anel de incêndio, detecção do adernamento da plataforma e admissão deliberada de água de lastro nos tanques de proa bombordo.
Tecnico | falha hidráulica/pipe rupture | ruptura de tubulação | pipe rupture | small leak normalized (0.51) | Relatorio_P-36.pdf | - - Alarme de alagamento em salas do flutuador de popa boreste, rompimento da linha de recalque de água salgada com despressurização do anel de incêndio, detecção do adernamento da plataforma e admissão deliberada de água de lastro nos tanques de proa bombordo.
Tecnico | vazamento de gás/hydraulic failure | falha hidráulica | hydraulic failure | abnormal fluid temperature (0.51) | Relatorio_P-36.pdf | A admissão de água de lastro em proa bombordo, efetuada por gravidade, só cessou quando os tanques estavam completamente cheios.
Tecnico | vazamento de gás/gas leak | vazamento de gás | gas leak | small leak normalized (0.53) | Relatorio_P-36.pdf | Data Hora Evento - - Transbordamento do vaso de dreno aberto com alimentação de água contaminada para os TDE's e presença de grande volume de água nos TDE's de bombordo e boreste.
Tecnico | falha de alarme/gas leak | vazamento de gás | gas leak | abnormal fluid temperature (0.50) | Relatorio_P-36.pdf | Data Hora Evento - - Transbordamento do vaso de dreno aberto com alimentação de água contaminada para os TDE's e presença de grande volume de água nos TDE's de bombordo e boreste.
Tecnico | falha de alarme/alarm failure | falha de alarme | alarm failure | multiple alarms triggered (0.56) | Relatorio_P-36.pdf | Cabe ressaltar que o sistema de ventilação da coluna foi automaticamente interrompido devido ao alarme de gás no convés principal.
Tecnico | equipamento mal calibrado/alarm failure | falha de alarme | alarm failure | alarm deactivated by habit (0.52) | Relatorio_P-36.pdf | Cabe ressaltar que o sistema de ventilação da coluna foi automaticamente interrompido devido ao alarme de gás no convés principal.
Tecnico | defeito crítico no sistema/miscalibrated equipment | equipamento mal calibrado | miscalibrated equipment | operational limits repeatedly challenged (0.54) | Relatorio_P-36.pdf | A análise dos eventos marcantes relativos ao alagamento da plataforma conduziu à identificação de várias não conformidades quanto a procedimentos regulamentares de operação e manutenção, destacando-se a não observância de estanqueidade e compartimentagem em áreas críticas para a preservação da estabilidade da unidade.
Tecnico | falha hidráulica/critical system defect | defeito crítico no sistema | critical system defect | operational limits repeatedly challenged (0.54) | Relatorio_P-36.pdf | A análise dos eventos marcantes relativos ao alagamento da plataforma conduziu à identificação de várias não conformidades quanto a procedimentos regulamentares de operação e manutenção, destacando-se a não observância de estanqueidade e compartimentagem em áreas críticas para a preservação da estabilidade da unidade.
Tecnico | equipamento mal calibrado/hydraulic failure | falha hidráulica | hydraulic failure | equipment not fully isolated (0.51) | Relatorio_P-36.pdf | • falha no funcionamento dos dampers do sistema de ventilação da coluna, decorrente de defeito em seus atuadores eletro-hidráulicos; • elipses de acesso ao tanque de lastro de popa boreste e à caixa de estabilidade contígua mantidas abertas por tempo além do necessário à realização de inspeção e reparo, alterando a compartimentagem da plataforma considerada nos estudos de estabilidade intacta e em avaria, contrariando os procedimentos do Manual de Operação – Item Casco e Estrutura – Estanqueidade à água;
Tecnico | vazamento de gás/miscalibrated equipment | equipamento mal calibrado | miscalibrated equipment | equipment not fully isolated (0.51) | Relatorio_P-36.pdf | • falha no funcionamento dos dampers do sistema de ventilação da coluna, decorrente de defeito em seus atuadores eletro-hidráulicos; • elipses de acesso ao tanque de lastro de popa boreste e à caixa de estabilidade contígua mantidas abertas por tempo além do necessário à realização de inspeção e reparo, alterando a compartimentagem da plataforma considerada nos estudos de estabilidade intacta e em avaria, contrariando os procedimentos do Manual de Operação – Item Casco e Estrutura – Estanqueidade à água;
Tecnico | vazamento de gás/gas leak | vazamento de gás | gas leak | gas detector offline during activity (0.61) | Relatorio_P-36.pdf | A liberação de gás foi confirmada instantes após a "primeira explosão" pela detecção de gás em duas tomadas de ar de ventilação, uma para a coluna de popa boreste e outra para a área interna do convés do tank top e em outros sensores localizados no convés principal.
Tecnico | vazamento de gás/gas leak | vazamento de gás | gas leak | gas smell dismissed as residual (0.54) | Relatorio_P-36.pdf | A liberação de gás foi confirmada instantes após a "primeira explosão" pela detecção de gás em duas tomadas de ar de ventilação, uma para a coluna de popa boreste e outra para a área interna do convés do tank top e em outros sensores localizados no convés principal.
Tecnico | vazamento de gás/gas leak | vazamento de gás | gas leak | gas detector offline during activity (0.61) | Relatorio_P-36.pdf | O gás liberado do tanque atingiu a área interna do convés do tank top e do convés principal através do sistema de ventilação da coluna e das linhas rompidas dos suspiros dos tanques localizados abaixo do quarto nível, ativando os sensores de gás.
Tecnico | equipamento mal calibrado/gas leak | vazamento de gás | gas leak | gas detector offline during activity (0.52) | Relatorio_P-36.pdf | A abertura dessa escotilha permitiu o escapamento de gás para os conveses superiores pelo interior da coluna.
Tecnico | equipamento mal calibrado/miscalibrated equipment | equipamento mal calibrado | miscalibrated equipment | incomplete job safety analysis (0.56) | Relatorio_P-36.pdf | A investigação realizada acerca do acidente da plataforma P-36 conduziu à identificação de não conformidades quanto a procedimentos regulamentares de operação, manutenção e projeto.
Tecnico | quebra de equipamento/miscalibrated equipment | equipamento mal calibrado | miscalibrated equipment | safety checks performed superficially (0.51) | Relatorio_P-36.pdf | A investigação realizada acerca do acidente da plataforma P-36 conduziu à identificação de não conformidades quanto a procedimentos regulamentares de operação, manutenção e projeto.
Tecnico | quebra de equipamento/equipment breakdown | quebra de equipamento | equipment breakdown | incomplete job safety analysis (0.56) | Relatorio_P-36.pdf | A investigação realizada acerca do acidente da plataforma P-36 conduziu à identificação de não conformidades quanto a procedimentos regulamentares de operação, manutenção e projeto.
Tecnico | equipamento mal calibrado/equipment breakdown | quebra de equipamento | equipment breakdown | safety checks performed superficially (0.51) | Relatorio_P-36.pdf | A investigação realizada acerca do acidente da plataforma P-36 conduziu à identificação de não conformidades quanto a procedimentos regulamentares de operação, manutenção e projeto.
Tecnico | quebra de equipamento/miscalibrated equipment | equipamento mal calibrado | miscalibrated equipment | incomplete job safety analysis (0.51) | Relatorio_P-36.pdf | As operações efetuadas em desacordo com Manuais da plataforma e que estão criticamente relacionadas com o acidente foram:
Tecnico | falha técnica/equipment breakdown | quebra de equipamento | equipment breakdown | incomplete job safety analysis (0.51) | Relatorio_P-36.pdf | As operações efetuadas em desacordo com Manuais da plataforma e que estão criticamente relacionadas com o acidente foram:
Tecnico | defeito crítico no sistema/tecnical fault | falha técnica | tecnical fault | incomplete job safety analysis (0.51) | Relatorio_P-36.pdf | As operações efetuadas em desacordo com Manuais da plataforma e que estão criticamente relacionadas com o acidente foram:
Tecnico | vazamento de gás/critical system defect | defeito crítico no sistema | critical system defect | incomplete job safety analysis (0.51) | Relatorio_P-36.pdf | As operações efetuadas em desacordo com Manuais da plataforma e que estão criticamente relacionadas com o acidente foram:
Tecnico | falha hidráulica/gas leak | vazamento de gás | gas leak | minor spill unreported (0.50) | Relatorio_P-36.pdf | A água contaminada com resíduos oleosos que estava nos tanques de drenagem de emergência não teve sua origem inequivocamente confirmada, podendo ser oriunda de:
Tecnico | equipamento mal calibrado/hydraulic failure | falha hidráulica | hydraulic failure | operational limits repeatedly challenged (0.54) | Relatorio_P-36.pdf | A ineficácia das medidas para conter o alagamento ou proceder ao desalagamento da coluna de popa boreste, após o rompimento do tanque de drenagem de emergência, demonstraram falhas no esquema operacional de controle de estabilidade de unidade flutuante, em condições de avaria.
Tecnico | ruptura de tubulação/miscalibrated equipment | equipamento mal calibrado | miscalibrated equipment | operational limits repeatedly challenged (0.50) | Relatorio_P-36.pdf | O fato do tanque de lastro e caixa de estabilidade mencionados terem sido mantidos abertos caracterizou uma não conformidade crítica relativa a procedimentos regulamentares de operação em áreas que exigem estanqueidade e compartimentagem, em desacordo com o Manual de Operação (MA-3010.38-1320-915-NBD-909-01) – Item de Estabilidade em Avaria, constituindo causa determinante para o naufrágio.
Tecnico | falha hidráulica/pipe rupture | ruptura de tubulação | pipe rupture | small leak normalized (0.53) | Relatorio_P-36.pdf | O colapso mecânico do tanque de drenagem de emergência de popa boreste, seguido imediatamente pelo rompimento da linha de recalque de água salgada que passava pelo quarto nível, iniciou o alagamento da coluna.
Tecnico | falha hidráulica/hydraulic failure | falha hidráulica | hydraulic failure | small leak normalized (0.53) | Relatorio_P-36.pdf | O colapso mecânico do tanque de drenagem de emergência de popa boreste, seguido imediatamente pelo rompimento da linha de recalque de água salgada que passava pelo quarto nível, iniciou o alagamento da coluna.
Tecnico | falha hidráulica/hydraulic failure | falha hidráulica | hydraulic failure | recurring manual reset of safety valve (0.54) | Relatorio_P-36.pdf | • vulnerabilidade do esquema de ligação dos tanques de drenagem de emergência com o manifolde de produção por não apresentar nenhuma proteção adicional ou redundância no caso de falha simples de uma das válvulas de admissão dos tanques.
Tecnico | ruptura de tubulação/hydraulic failure | falha hidráulica | hydraulic failure | small leak normalized (0.54) | Relatorio_P-36.pdf | A migração de água para a parte inferior da coluna se deu quando a água no compartimento do quarto nível atingiu os dampers do sistema de ventilação que deveriam fechar automaticamente; porém, devido a falha no funcionamento de seus atuadores, permitiram a passagem de fluidos.
Tecnico | falha hidráulica/pipe rupture | ruptura de tubulação | pipe rupture | small leak normalized (0.54) | Relatorio_P-36.pdf | O colapso da estrutura do tanque provocou a transferência dos fluidos do seu interior para o compartimento do quarto nível, além do rompimento da tubulação de 18 polegadas de água salgada que passava junto ao mesmo, dando início ao alagamento da coluna.
Tecnico | falha hidráulica/hydraulic failure | falha hidráulica | hydraulic failure | small leak normalized (0.54) | Relatorio_P-36.pdf | O colapso da estrutura do tanque provocou a transferência dos fluidos do seu interior para o compartimento do quarto nível, além do rompimento da tubulação de 18 polegadas de água salgada que passava junto ao mesmo, dando início ao alagamento da coluna.
Tecnico | falha hidráulica/hydraulic failure | falha hidráulica | hydraulic failure | small leak normalized (0.53) | Relatorio_P-36.pdf | A partir do instante em que o nível de água nesse compartimento atingiu a altura dos dampers do sistema de ventilação da coluna, a água migrou para a parte inferior da coluna através da abertura existente devido ao não fechamento automático desses dampers (seus atuadores apresentavam problemas de funcionamento).
Tecnico | ruptura de tubulação/hydraulic failure | falha hidráulica | hydraulic failure | small leak normalized (0.52) | Relatorio_P-36.pdf | • alagamento dos compartimentos da coluna avariada e salas adjacentes do flutuador; • inundação do tanque de lastro de popa boreste e caixa de estabilidade contígua; e • admissão de água de lastro nos tanques de proa bombordo.
Tecnico | ruptura de tubulação/pipe rupture | ruptura de tubulação | pipe rupture | small leak normalized (0.52) | Relatorio_P-36.pdf | Em seguida à falha da bomba de água salgada da coluna avariada e ao isolamento da rede de água salgada, o alagamento prosseguiu através da caixa de mar conectada à sucção desta bomba.
Tecnico | falha hidráulica/pipe rupture | ruptura de tubulação | pipe rupture | small leak normalized (0.52) | Relatorio_P-36.pdf | A válvula de admissão do tanque de boreste permitiu a passagem de fluidos para seu interior, presumivelmente por estar parcialmente aberta ou ter sido danificada.
Tecnico | ruptura de tubulação/hydraulic failure | falha hidráulica | hydraulic failure | small leak normalized (0.52) | Relatorio_P-36.pdf | A válvula de admissão do tanque de boreste permitiu a passagem de fluidos para seu interior, presumivelmente por estar parcialmente aberta ou ter sido danificada.
Tecnico | falha hidráulica/pipe rupture | ruptura de tubulação | pipe rupture | small leak normalized (0.51) | Relatorio_P-36.pdf | O colapso mecânico do tanque de drenagem de emergência de popa boreste, seguido imediatamente pelo rompimento do trecho da linha de recalque de água salgada que passava junto a este tanque no quarto nível, ocasionou o início do alagamento da coluna.
Tecnico | deterioração mecânica/hydraulic failure | falha hidráulica | hydraulic failure | small leak normalized (0.51) | Relatorio_P-36.pdf | O colapso mecânico do tanque de drenagem de emergência de popa boreste, seguido imediatamente pelo rompimento do trecho da linha de recalque de água salgada que passava junto a este tanque no quarto nível, ocasionou o início do alagamento da coluna.
Tecnico | falha hidráulica/mechanical degradation | deterioração mecânica | mechanical degradation | small leak normalized (0.51) | Relatorio_P-36.pdf | O colapso mecânico do tanque de drenagem de emergência de popa boreste, seguido imediatamente pelo rompimento do trecho da linha de recalque de água salgada que passava junto a este tanque no quarto nível, ocasionou o início do alagamento da coluna.
Tecnico | ruptura de tubulação/hydraulic failure | falha hidráulica | hydraulic failure | small leak normalized (0.51) | Relatorio_P-36.pdf | A submersão contínua foi intensificada pelo alagamento da coluna avariada, da inundação do tanque de lastro de popa boreste, da caixa de estabilidade contígua e da admissão deliberada de água de lastro nos tanques de proa bombordo.
Tecnico | falha hidráulica/pipe rupture | ruptura de tubulação | pipe rupture | small leak normalized (0.51) | Relatorio_P-36.pdf | A submersão contínua foi intensificada pelo alagamento da coluna avariada, da inundação do tanque de lastro de popa boreste, da caixa de estabilidade contígua e da admissão deliberada de água de lastro nos tanques de proa bombordo.
Tecnico | perda de contenção/hydraulic failure | falha hidráulica | hydraulic failure | small leak normalized (0.51) | Relatorio_P-36.pdf | • erros sistemáticos na sondagem volumétrica manual e inoperância dos indicadores de nível dos tanques de drenagem de emergência; • entupimento do vaso de dreno aberto, que recebe a água que escoa pelas bandejas dos equipamentos da plataforma.
Tecnico | vazamento de gás/loss of containment | perda de contenção | loss of containment | temporary bypass in place (0.54) | Relatorio_P-36.pdf | Desde o momento da constatação do alagamento da plataforma, foram adotadas medidas para mantê-la nivelada a fim de facilitar a evacuação das pessoas embarcadas.
Tecnico | falha hidráulica/gas leak | vazamento de gás | gas leak | unusual odor in process area (0.52) | Relatorio_P-36.pdf | • transbordamento de água do vaso de dreno aberto através de seu suspiro atmosférico devido a entupimento da bomba de descarga deste vaso ou defeito no controlador de nível do mesmo (a água penetrando na linha de suspiro atmosférico da plataforma escoaria por gravidade para os tanques de drenagem de emergência); • esgotamento do tanque de resíduos oleosos (waste oil tank) através de uma derivação para o vaso de dreno fechado e daí para o tanque de drenagem de emergência; • drenagem da água utilizada nos testes hidrostáticos dos equipamentos da planta de processo sendo direcionada para os tanques mencionados.
Tecnico | erro de comunicação verbal/hydraulic failure | falha hidráulica | hydraulic failure | unusual odor in process area (0.52) | Relatorio_P-36.pdf | • transbordamento de água do vaso de dreno aberto através de seu suspiro atmosférico devido a entupimento da bomba de descarga deste vaso ou defeito no controlador de nível do mesmo (a água penetrando na linha de suspiro atmosférico da plataforma escoaria por gravidade para os tanques de drenagem de emergência); • esgotamento do tanque de resíduos oleosos (waste oil tank) através de uma derivação para o vaso de dreno fechado e daí para o tanque de drenagem de emergência; • drenagem da água utilizada nos testes hidrostáticos dos equipamentos da planta de processo sendo direcionada para os tanques mencionados.
Humano | descumprimento de procedimento/verbal communication error | erro de comunicação verbal | verbal communication error | ineffective communication during handover (0.51) | Relatorio_SS_69_WestEminence_atualizado.pdf | A comunicação entre as pessoas ........................................................................................... 1 2.3.
Humano | descumprimento de procedimento/non compliance with procedure | descumprimento de procedimento | non compliance with procedure | procedure not fully followed (0.58) | Relatorio_SS_69_WestEminence_atualizado.pdf | Além de procedimentos gerais como os “red procedures”, outros procedimentos específicos eram utilizados na sonda e na atividade que resultou no acidente.
Humano | falha na análise de risco/non compliance with procedure | descumprimento de procedimento | non compliance with procedure | safety checks performed superficially (0.53) | Relatorio_SS_69_WestEminence_atualizado.pdf | Além de procedimentos gerais como os “red procedures”, outros procedimentos específicos eram utilizados na sonda e na atividade que resultou no acidente.
Organizacional | manutenção preventiva/failure in risk assessment | falha na análise de risco | failure in risk assessment | routine deviation accepted (0.51) | Relatorio_SS_69_WestEminence_atualizado.pdf | AVALIAÇÃO DAS AÇÕES CORRETIVAS ................................................................................ 9 6.
Organizacional | treinamento insuficiente/preventive maintenance issue | manutenção preventiva | preventive maintenance issue | incomplete job safety analysis (0.67) | Relatorio_SS_69_WestEminence_atualizado.pdf | Causa Raiz 2: Problema com Práticas Operacionais -> Práticas de Trabalho seguro e procedimentos de controle em atividades especiais [17] -> Falha na permissão de trabalho [17.2] -> Sistema de permissão de trabalho inadequado [17.2.1] -> Falta de análise prévia das condições de segurança para a execução de tarefas e perigos/riscos existentes no local de trabalho [17.2.1.3]
Organizacional | treinamento insuficiente/insufficient training | treinamento insuficiente | insufficient training | supervisory fatigue unaddressed (0.58) | Relatorio_SS_69_WestEminence_atualizado.pdf | Causa Raiz 1: Problema com Liderança, Pessoal e Gestão -> Qualificação, treinamento e desempenho do pessoal [3] -> Falha no treinamento [3.3] -> Falha de empresa contratada na definição dos requisitos de treinamento [3.3.1] -> Procedimento inadequado de garantia de adequação de requisitos de treinamentos de contratadas [3.3.3]
Organizacional | treinamento deficiente/insufficient training | treinamento insuficiente | insufficient training | fatigue ignored by supervision (0.56) | Relatorio_SS_69_WestEminence_atualizado.pdf | Causa Raiz 1: Problema com Liderança, Pessoal e Gestão -> Qualificação, treinamento e desempenho do pessoal [3] -> Falha no treinamento [3.3] -> Falha de empresa contratada na definição dos requisitos de treinamento [3.3.1] -> Procedimento inadequado de garantia de adequação de requisitos de treinamentos de contratadas [3.3.3]
Organizacional | treinamento deficiente/poor training | treinamento deficiente | poor training | supervisory fatigue unaddressed (0.58) | Relatorio_SS_69_WestEminence_atualizado.pdf | Causa Raiz 1: Problema com Liderança, Pessoal e Gestão -> Qualificação, treinamento e desempenho do pessoal [3] -> Falha no treinamento [3.3] -> Falha de empresa contratada na definição dos requisitos de treinamento [3.3.1] -> Procedimento inadequado de garantia de adequação de requisitos de treinamentos de contratadas [3.3.3]
Organizacional | supervisão inadequada/poor training | treinamento deficiente | poor training | fatigue ignored by supervision (0.56) | Relatorio_SS_69_WestEminence_atualizado.pdf | Causa Raiz 1: Problema com Liderança, Pessoal e Gestão -> Qualificação, treinamento e desempenho do pessoal [3] -> Falha no treinamento [3.3] -> Falha de empresa contratada na definição dos requisitos de treinamento [3.3.1] -> Procedimento inadequado de garantia de adequação de requisitos de treinamentos de contratadas [3.3.3]
Organizacional | supervisão inadequada/inadequate supervision | supervisão inadequada | inadequate supervision | supervisory fatigue unaddressed (0.58) | Relatorio_SS_69_WestEminence_atualizado.pdf | Causa Raiz 5: Problema com Liderança, Pessoal e Gestão -> Envolvimento do pessoal [2] -> Falha na participação do pessoal [2.2] -> Promoção inadequada de condições para a participação da força de trabalho [2.2.1]
Organizacional | supervisão inadequada/inadequate supervision | supervisão inadequada | inadequate supervision | substandard housekeeping in critical areas (0.57) | Relatorio_SS_69_WestEminence_atualizado.pdf | Causa Raiz 5: Problema com Liderança, Pessoal e Gestão -> Envolvimento do pessoal [2] -> Falha na participação do pessoal [2.2] -> Promoção inadequada de condições para a participação da força de trabalho [2.2.1]
Organizacional | supervisão inadequada/inadequate supervision | supervisão inadequada | inadequate supervision | supervisory fatigue unaddressed (0.58) | Relatorio_SS_69_WestEminence_atualizado.pdf | Causa Raiz 4: Problema com Liderança, Pessoal e Gestão -> Envolvimento do pessoal [2] -> Falha na participação do pessoal [2.2] -> Promoção inadequada de condições para a participação da força de trabalho [2.2.1]
Organizacional | sem briefing/inadequate supervision | supervisão inadequada | inadequate supervision | substandard housekeeping in critical areas (0.57) | Relatorio_SS_69_WestEminence_atualizado.pdf | Causa Raiz 4: Problema com Liderança, Pessoal e Gestão -> Envolvimento do pessoal [2] -> Falha na participação do pessoal [2.2] -> Promoção inadequada de condições para a participação da força de trabalho [2.2.1]
Organizacional | sem briefing/no pre-task briefing | sem briefing | no pre-task briefing | supervisory fatigue unaddressed (0.55) | Relatorio_SS_69_WestEminence_atualizado.pdf | A falta de participação do executor da atividade na emissão da PT não garantiu o pleno conhecimento prévio das condições orientadas para a execução do trabalho e do conteúdo de documentos correlatos, tal qual a PT para o trabalho em altura.
Organizacional | treinamento insuficiente/no pre-task briefing | sem briefing | no pre-task briefing | fatigue ignored by supervision (0.54) | Relatorio_SS_69_WestEminence_atualizado.pdf | A falta de participação do executor da atividade na emissão da PT não garantiu o pleno conhecimento prévio das condições orientadas para a execução do trabalho e do conteúdo de documentos correlatos, tal qual a PT para o trabalho em altura.
Organizacional | treinamento insuficiente/insufficient training | treinamento insuficiente | insufficient training | incomplete training records (0.56) | Relatorio_SS_69_WestEminence_atualizado.pdf | Apesar do requisito de treinamento, de acordo com as informações prestadas pela Seadrill, não há evidência da participação destes funcionários nos treinamentos supracitados.
Organizacional | treinamento deficiente/insufficient training | treinamento insuficiente | insufficient training | fatigue ignored by supervision (0.54) | Relatorio_SS_69_WestEminence_atualizado.pdf | Apesar do requisito de treinamento, de acordo com as informações prestadas pela Seadrill, não há evidência da participação destes funcionários nos treinamentos supracitados.
Organizacional | treinamento deficiente/poor training | treinamento deficiente | poor training | incomplete training records (0.56) | Relatorio_SS_69_WestEminence_atualizado.pdf | Apesar do requisito de treinamento, de acordo com as informações prestadas pela Seadrill, não há evidência da participação destes funcionários nos treinamentos supracitados.
Organizacional | treinamento deficiente/poor training | treinamento deficiente | poor training | fatigue ignored by supervision (0.54) | Relatorio_SS_69_WestEminence_atualizado.pdf | Apesar do requisito de treinamento, de acordo com as informações prestadas pela Seadrill, não há evidência da participação destes funcionários nos treinamentos supracitados.
Organizacional | treinamento deficiente/poor training | treinamento deficiente | poor training | operator not certified for task (0.54) | Relatorio_SS_69_WestEminence_atualizado.pdf | Em adição foi possível evidenciar que o operador da instalação não definiu como mandatório para o desempenho das funções de bordo o treinamento no procedimento operacional específico da sonda para a descida de revestimento.
Organizacional | supervisão inadequada/poor training | treinamento deficiente | poor training | fatigue ignored by supervision (0.50) | Relatorio_SS_69_WestEminence_atualizado.pdf | Em adição foi possível evidenciar que o operador da instalação não definiu como mandatório para o desempenho das funções de bordo o treinamento no procedimento operacional específico da sonda para a descida de revestimento.
Organizacional | supervisão inadequada/inadequate supervision | supervisão inadequada | inadequate supervision | recurrent minor faults (0.58) | Relatorio_SS_69_WestEminence_atualizado.pdf | 6 Causa raiz é a ausência, negligência ou deficiência dos sistemas gerenciais que possibilitaram a ocorrência de falhas de equipamentos/sistemas; e/ou erros humanos determinantes para a ocorrência do incidente investigado.
Organizacional | sem briefing/inadequate supervision | supervisão inadequada | inadequate supervision | unexpected system behavior observed (0.57) | Relatorio_SS_69_WestEminence_atualizado.pdf | 6 Causa raiz é a ausência, negligência ou deficiência dos sistemas gerenciais que possibilitaram a ocorrência de falhas de equipamentos/sistemas; e/ou erros humanos determinantes para a ocorrência do incidente investigado.
Organizacional | falha na análise de risco/no pre-task briefing | sem briefing | no pre-task briefing | improvised action during routine task (0.52) | Relatorio_SS_69_WestEminence_atualizado.pdf | reunião apresentava para os envolvidos na execução do trabalho previsto em uma PT quais eram as atividades e controles previstos.
Organizacional | falha na análise de risco/failure in risk assessment | falha na análise de risco | failure in risk assessment | incomplete job safety analysis (0.58) | Relatorio_SS_69_WestEminence_atualizado.pdf | Neste contexto, não houve uma avaliação adequada sobre os riscos e salvaguardas envolvidos nas atividades necessárias para a descida de revestimento orientadas por permissões de trabalho.
Organizacional | falha na análise de risco/failure in risk assessment | falha na análise de risco | failure in risk assessment | safety checks performed superficially (0.51) | Relatorio_SS_69_WestEminence_atualizado.pdf | Neste contexto, não houve uma avaliação adequada sobre os riscos e salvaguardas envolvidos nas atividades necessárias para a descida de revestimento orientadas por permissões de trabalho.
Organizacional | falha na análise de risco/failure in risk assessment | falha na análise de risco | failure in risk assessment | incomplete job safety analysis (0.56) | Relatorio_SS_69_WestEminence_atualizado.pdf | Neste contexto, foi considerado que não houve uma avaliação adequada sobre os riscos e salvaguardas envolvidos nas atividades necessárias para a descida de revestimento orientadas por permissões de trabalho.
Organizacional | falha na análise de risco/failure in risk assessment | falha na análise de risco | failure in risk assessment | safety checks performed superficially (0.52) | Relatorio_SS_69_WestEminence_atualizado.pdf | Neste contexto, foi considerado que não houve uma avaliação adequada sobre os riscos e salvaguardas envolvidos nas atividades necessárias para a descida de revestimento orientadas por permissões de trabalho.
Organizacional | falha na análise de risco/failure in risk assessment | falha na análise de risco | failure in risk assessment | safety checks performed superficially (0.56) | Relatorio_SS_69_WestEminence_atualizado.pdf | Quando investigado como eram integradas as operações de manriding e de descida de revestimento para efeito de avaliação de risco, foi informado pelas empresas Petrobras e Seadrill que a Avaliações de Risco Baseadas na Tarefa (TBRA) do manriding faziam referência ao documento TBRA de descida de revestimento, entretanto, esta informação não foi evidenciada observando-se o documento citado.
Organizacional | falha na análise de risco/failure in risk assessment | falha na análise de risco | failure in risk assessment | incomplete job safety analysis (0.56) | Relatorio_SS_69_WestEminence_atualizado.pdf | Quando investigado como eram integradas as operações de manriding e de descida de revestimento para efeito de avaliação de risco, foi informado pelas empresas Petrobras e Seadrill que a Avaliações de Risco Baseadas na Tarefa (TBRA) do manriding faziam referência ao documento TBRA de descida de revestimento, entretanto, esta informação não foi evidenciada observando-se o documento citado.
Organizacional | falha na análise de risco/failure in risk assessment | falha na análise de risco | failure in risk assessment | incomplete job safety analysis (0.55) | Relatorio_SS_69_WestEminence_atualizado.pdf | A identificação das causas do acidente e identificação dos fatores causais utilizou a metodologia da árvore de falhas, associada ao mapa de causas raiz constante no Sistema Integrado de Segurança Operacional (SISO), utilizando as orientações contidas no Guidelines for Investigating Chemical Process Incidents (AIChE, 2003).
Organizacional | gestão de mudanças ineficaz/failure in risk assessment | falha na análise de risco | failure in risk assessment | recurrent minor faults (0.52) | Relatorio_SS_69_WestEminence_atualizado.pdf | A identificação das causas do acidente e identificação dos fatores causais utilizou a metodologia da árvore de falhas, associada ao mapa de causas raiz constante no Sistema Integrado de Segurança Operacional (SISO), utilizando as orientações contidas no Guidelines for Investigating Chemical Process Incidents (AIChE, 2003).
Organizacional | revisão técnica ausente/ineffective management of change | gestão de mudanças ineficaz | ineffective management of change | safety checks performed superficially (0.59) | Relatorio_SS_69_WestEminence_atualizado.pdf | eram as salvaguardas ou precauções ocasionadas pela possível interferência entre as duas tarefas, tal qual demonstrado pelo acidente.
Organizacional | sem comunicação/technical review missing | revisão técnica ausente | technical review missing | safety checks performed superficially (0.66) | Relatorio_SS_69_WestEminence_atualizado.pdf | A identificação pela Petrobras em momento anterior ao acidente de não conformidades na sonda em relação a adequação às normas quanto a disponibilidade/confiabilidade do sistema de trava quedas demonstra a necessidade da adoção de medidas efetivas que eliminem a causa de não conformidades de forma que elas não se perpetuem nas operações e possam causar vítimas.
Organizacional | falha de comunicação/lack of communication | sem comunicação | lack of communication | ineffective communication during handover (0.51) | Relatorio_SS_69_WestEminence_atualizado.pdf | A comunicação entre as pessoas ........................................................................................... 1 2.3.
Organizacional | falha na análise de risco/communication failure | falha de comunicação | communication failure | ineffective communication during handover (0.51) | Relatorio_SS_69_WestEminence_atualizado.pdf | A comunicação entre as pessoas ........................................................................................... 1 2.3.
Organizacional | falha na análise de risco/failure in risk assessment | falha na análise de risco | failure in risk assessment | safety checks performed superficially (0.54) | Relatorio_SS_69_WestEminence_atualizado.pdf | Além disso, embora a norma NR-35 exigisse uma análise de riscos e salvaguardas como a discussão da estratégia de ancoramento e o uso de trava-quedas, estes procedimentos não foram adotados de forma a garantir a segurança do trabalho em altura.
Organizacional | falha na análise de risco/failure in risk assessment | falha na análise de risco | failure in risk assessment | operational limits repeatedly challenged (0.54) | Relatorio_SS_69_WestEminence_atualizado.pdf | Além disso, embora a norma NR-35 exigisse uma análise de riscos e salvaguardas como a discussão da estratégia de ancoramento e o uso de trava-quedas, estes procedimentos não foram adotados de forma a garantir a segurança do trabalho em altura.
Organizacional | falha na análise de risco/failure in risk assessment | falha na análise de risco | failure in risk assessment | safety checks performed superficially (0.54) | Relatorio_SS_69_WestEminence_atualizado.pdf | Embora a norma NR-35 exigisse uma análise de riscos e salvaguardas como a discussão da estratégia de ancoramento e o uso de trava-quedas, estes procedimentos não foram adotados de forma a garantir a segurança do trabalho em altura.
Organizacional | procedimento desatualizado/failure in risk assessment | falha na análise de risco | failure in risk assessment | operational limits repeatedly challenged (0.53) | Relatorio_SS_69_WestEminence_atualizado.pdf | Embora a norma NR-35 exigisse uma análise de riscos e salvaguardas como a discussão da estratégia de ancoramento e o uso de trava-quedas, estes procedimentos não foram adotados de forma a garantir a segurança do trabalho em altura.
Organizacional | procedimento desatualizado/outdated procedure | procedimento desatualizado | outdated procedure | procedure not fully followed (0.58) | Relatorio_SS_69_WestEminence_atualizado.pdf | Além de procedimentos gerais como os “red procedures”, outros procedimentos específicos eram utilizados na sonda e na atividade que resultou no acidente.
Organizacional | manutenção preventiva/outdated procedure | procedimento desatualizado | outdated procedure | safety checks performed superficially (0.53) | Relatorio_SS_69_WestEminence_atualizado.pdf | Além de procedimentos gerais como os “red procedures”, outros procedimentos específicos eram utilizados na sonda e na atividade que resultou no acidente.
Organizacional | falha na análise de risco/preventive maintenance issue | manutenção preventiva | preventive maintenance issue | safety checks performed superficially (0.53) | Relatorio_SS_69_WestEminence_atualizado.pdf | AVALIAÇÃO DAS MEDIDAS MITIGADORAS ....................................................................... 9 5.
Organizacional | pressão por produtividade/failure in risk assessment | falha na análise de risco | failure in risk assessment | safety checks performed superficially (0.53) | Relatorio_SS_69_WestEminence_atualizado.pdf | AVALIAÇÃO DAS MEDIDAS MITIGADORAS ....................................................................... 9 5.
Organizacional | pressão por produtividade/production pressure | pressão por produtividade | production pressure | substandard housekeeping in critical areas (0.52) | Relatorio_SS_69_WestEminence_atualizado.pdf | No papel superior na hierarquia de diligenciar as atividades necessárias para a construção do poço, a Petrobras realizava diariamente através do Fiscal da sonda (Company man) a reunião de planejamento de atividades de poço.
Organizacional | falha de alarme/production pressure | pressão por produtividade | production pressure | substandard housekeeping in critical areas (0.52) | Relatorio_SS_69_WestEminence_atualizado.pdf | No papel superior na hierarquia de diligenciar as atividades necessárias para a construção do poço, a Petrobras realizava diariamente através do Fiscal da sonda (Company man) a reunião de planejamento de atividades de poço.
Tecnico | equipamento mal calibrado/alarm failure | falha de alarme | alarm failure | safety checks performed superficially (0.57) | Relatorio_SS_69_WestEminence_atualizado.pdf | Para este acidente que foi antecedido por outro também fatal na sonda Alpha Star8, houve uma série de medidas adotadas de imediato com o objetivo de se evitar a recorrência, através de "Alertas de Segurança para Diretrizes para Gerentes de Operação, Fiscais de Sonda e Supervisores".
Tecnico | quebra de equipamento/miscalibrated equipment | equipamento mal calibrado | miscalibrated equipment | equipment not fully isolated (0.55) | Relatorio_SS_69_WestEminence_atualizado.pdf | Foi constatado em auditoria realizada pelo operador da concessão em abril de 2013 a falta de equipamentos trava quedas na área do moonpool.
Tecnico | equipamento mal calibrado/equipment breakdown | quebra de equipamento | equipment breakdown | equipment not fully isolated (0.55) | Relatorio_SS_69_WestEminence_atualizado.pdf | Foi constatado em auditoria realizada pelo operador da concessão em abril de 2013 a falta de equipamentos trava quedas na área do moonpool.
Tecnico | quebra de equipamento/miscalibrated equipment | equipamento mal calibrado | miscalibrated equipment | equipment not fully isolated (0.55) | Relatorio_SS_69_WestEminence_atualizado.pdf | Foi constatado em auditoria realizada pelo operador da concessão em abril de 2013 a falta de equipamentos trava quedas na área do moonpool.
Tecnico | defeito crítico no sistema/equipment breakdown | quebra de equipamento | equipment breakdown | equipment not fully isolated (0.55) | Relatorio_SS_69_WestEminence_atualizado.pdf | Foi constatado em auditoria realizada pelo operador da concessão em abril de 2013 a falta de equipamentos trava quedas na área do moonpool.
Tecnico | defeito crítico no sistema/critical system defect | defeito crítico no sistema | critical system defect | recurrent minor faults (0.58) | Relatorio_SS_69_WestEminence_atualizado.pdf | 6 Causa raiz é a ausência, negligência ou deficiência dos sistemas gerenciais que possibilitaram a ocorrência de falhas de equipamentos/sistemas; e/ou erros humanos determinantes para a ocorrência do incidente investigado.
Tecnico | falha técnica/critical system defect | defeito crítico no sistema | critical system defect | unexpected system behavior observed (0.57) | Relatorio_SS_69_WestEminence_atualizado.pdf | 6 Causa raiz é a ausência, negligência ou deficiência dos sistemas gerenciais que possibilitaram a ocorrência de falhas de equipamentos/sistemas; e/ou erros humanos determinantes para a ocorrência do incidente investigado.
Tecnico | falha técnica/tecnical fault | falha técnica | tecnical fault | incomplete job safety analysis (0.55) | Relatorio_SS_69_WestEminence_atualizado.pdf | A identificação das causas do acidente e identificação dos fatores causais utilizou a metodologia da árvore de falhas, associada ao mapa de causas raiz constante no Sistema Integrado de Segurança Operacional (SISO), utilizando as orientações contidas no Guidelines for Investigating Chemical Process Incidents (AIChE, 2003).
Tecnico | quebra de equipamento/tecnical fault | falha técnica | tecnical fault | recurrent minor faults (0.52) | Relatorio_SS_69_WestEminence_atualizado.pdf | A identificação das causas do acidente e identificação dos fatores causais utilizou a metodologia da árvore de falhas, associada ao mapa de causas raiz constante no Sistema Integrado de Segurança Operacional (SISO), utilizando as orientações contidas no Guidelines for Investigating Chemical Process Incidents (AIChE, 2003).
Tecnico | falha de alarme/equipment breakdown | quebra de equipamento | equipment breakdown | incomplete job safety analysis (0.53) | Relatorio_SS_69_WestEminence_atualizado.pdf | A GESTÃO DA SEGURANÇA OPERACIONAL RELACIONADA AOS FATOS RELACIONADOS AO ACIDENTE .................................................................................................. 12 2.1.
Tecnico | equipamento mal calibrado/alarm failure | falha de alarme | alarm failure | incomplete job safety analysis (0.53) | Relatorio_SS_69_WestEminence_atualizado.pdf | A GESTÃO DA SEGURANÇA OPERACIONAL RELACIONADA AOS FATOS RELACIONADOS AO ACIDENTE .................................................................................................. 12 2.1.
Tecnico | equipamento mal calibrado/miscalibrated equipment | equipamento mal calibrado | miscalibrated equipment | incomplete job safety analysis (0.52) | Relatorio_SS_69_WestEminence_atualizado.pdf | A Petrobras elaborou um documento de recomendações, cujas ações contemplam uma série de medidas, ligadas a: gestão da tarefa, análise de risco, travamento do conjunto do top drive durante a rotação e torqueamento do revestimento, uso de elevadores de acionamento remoto, revisão de procedimentos das contratadas com adoção de sistemas e equipamentos de segurança adicionais, melhoria nos procedimentos relativos à atuação do sondador; uso de rádio hands free, uniformização das reuniões pré- trabalho e turnos dos diferentes grupos.
Tecnico | ruptura de tubulação/miscalibrated equipment | equipamento mal calibrado | miscalibrated equipment | safety checks performed superficially (0.50) | Relatorio_SS_69_WestEminence_atualizado.pdf | A Petrobras elaborou um documento de recomendações, cujas ações contemplam uma série de medidas, ligadas a: gestão da tarefa, análise de risco, travamento do conjunto do top drive durante a rotação e torqueamento do revestimento, uso de elevadores de acionamento remoto, revisão de procedimentos das contratadas com adoção de sistemas e equipamentos de segurança adicionais, melhoria nos procedimentos relativos à atuação do sondador; uso de rádio hands free, uniformização das reuniões pré- trabalho e turnos dos diferentes grupos.
Tecnico | falha hidráulica/pipe rupture | ruptura de tubulação | pipe rupture | recurring manual reset of safety valve (0.56) | Relatorio_SS_69_WestEminence_atualizado.pdf | O acionamento da chave hidráulica com o elevador spider fechado fez com que todo o conjunto seção de tubos e top drive girasse, causando o enroscamento do cabo do manrider no pipehandle, com posterior rompimento do cabo do manrider e queda do plataformista, ocasionando seu óbito.
Tecnico | quebra de equipamento/hydraulic failure | falha hidráulica | hydraulic failure | recurring manual reset of safety valve (0.56) | Relatorio_SS_69_WestEminence_atualizado.pdf | O acionamento da chave hidráulica com o elevador spider fechado fez com que todo o conjunto seção de tubos e top drive girasse, causando o enroscamento do cabo do manrider no pipehandle, com posterior rompimento do cabo do manrider e queda do plataformista, ocasionando seu óbito.
Tecnico | falha hidráulica/equipment breakdown | quebra de equipamento | equipment breakdown | recurring manual reset of safety valve (0.56) | Relatorio_SS_69_WestEminence_atualizado.pdf | O acionamento da chave hidráulica com o elevador spider fechado fez com que todo o conjunto seção de tubos e top drive girasse, causando o enroscamento do cabo do manrider no pipehandle, com posterior rompimento do cabo do manrider e queda do plataformista, ocasionando seu óbito.
Tecnico | quebra de equipamento/hydraulic failure | falha hidráulica | hydraulic failure | recurring manual reset of safety valve (0.52) | Relatorio_SS_69_WestEminence_atualizado.pdf | Fator Causal 1 - Acionamento da chave hidráulica com o plataformista fora de posição segura ...................................................................................................................................... 6 3.2.
Tecnico | ruptura de tubulação/equipment breakdown | quebra de equipamento | equipment breakdown | recurring manual reset of safety valve (0.51) | Relatorio_SS_69_WestEminence_atualizado.pdf | O acionamento da chave hidráulica com o elevador spider fechado em adição à proximidade do plataformista ao conjunto do top drive fez com que o cabo do manrider fosse colhido pelo pipehandle, rompendo-o e causando a queda do trabalhador.
Tecnico | falha hidráulica/pipe rupture | ruptura de tubulação | pipe rupture | recurring manual reset of safety valve (0.51) | Relatorio_SS_69_WestEminence_atualizado.pdf | O acionamento da chave hidráulica com o elevador spider fechado em adição à proximidade do plataformista ao conjunto do top drive fez com que o cabo do manrider fosse colhido pelo pipehandle, rompendo-o e causando a queda do trabalhador.
Tecnico | falha hidráulica/hydraulic failure | falha hidráulica | hydraulic failure | recurring manual reset of safety valve (0.51) | Relatorio_SS_69_WestEminence_atualizado.pdf | O acionamento da chave hidráulica com o elevador spider fechado em adição à proximidade do plataformista ao conjunto do top drive fez com que o cabo do manrider fosse colhido pelo pipehandle, rompendo-o e causando a queda do trabalhador.
Tecnico | quebra de equipamento/hydraulic failure | falha hidráulica | hydraulic failure | recurring manual reset of safety valve (0.50) | Relatorio_SS_69_WestEminence_atualizado.pdf | O incidente ocorreu quando houve o acionamento da chave hidráulica para torque na seção de revestimento enquanto um plataformista que realizava trabalho em altura ainda se encontrava nas proximidades do top drive.
Tecnico | perda de contenção/equipment breakdown | quebra de equipamento | equipment breakdown | recurring manual reset of safety valve (0.50) | Relatorio_SS_69_WestEminence_atualizado.pdf | O incidente ocorreu quando houve o acionamento da chave hidráulica para torque na seção de revestimento enquanto um plataformista que realizava trabalho em altura ainda se encontrava nas proximidades do top drive.
Tecnico | descumprimento de procedimento/loss of containment | perda de contenção | loss of containment | safety checks performed superficially (0.53) | Relatorio_SS_69_WestEminence_atualizado.pdf | AVALIAÇÃO DAS MEDIDAS MITIGADORAS ....................................................................... 9 5.
Humano | descumprimento de procedimento/non compliance with procedure | descumprimento de procedimento | non compliance with procedure | incomplete job safety analysis (0.53) | Relatorio-P-34.pdf | Análise do acidente com a Unidade Estacionária de Produção, Estocagem e Transferência, PETROBRAS XXXIV - Relatório da Comissão de Investigação ANP / DPC -
Humano | descumprimento de procedimento/non compliance with procedure | descumprimento de procedimento | non compliance with procedure | incomplete job safety analysis (0.52) | Relatorio-P-34.pdf | Análise do acidente com a Unidade Estacionária de Produção, Estocagem e Transferência, PETROBRAS XXXIV - Relatório da Comissão de Investigação ANP / DPC - Janeiro / 2003
Humano | descumprimento de procedimento/non compliance with procedure | descumprimento de procedimento | non compliance with procedure | safety checks performed superficially (0.53) | Relatorio-P-34.pdf | 8 - Conclusões e Recomendações A investigação realizada por esta Comissão acerca do acidente com a P-XXXIV conduziu à identificação de não conformidades quanto a procedimentos regulamentares de operação, manutenção e de projeto, descritas em detalhes no item 6 deste relatório.
Humano | não seguiu o procedimento/non compliance with procedure | descumprimento de procedimento | non compliance with procedure | incomplete job safety analysis (0.51) | Relatorio-P-34.pdf | 8 - Conclusões e Recomendações A investigação realizada por esta Comissão acerca do acidente com a P-XXXIV conduziu à identificação de não conformidades quanto a procedimentos regulamentares de operação, manutenção e de projeto, descritas em detalhes no item 6 deste relatório.
Humano | descumprimento de procedimento/did not follow procedure | não seguiu o procedimento | did not follow procedure | procedure not fully followed (0.63) | Relatorio-P-34.pdf | Este procedimento foi executado incorretamente pela conjunção dos seguintes fatores:
Humano | descumprimento de procedimento/non compliance with procedure | descumprimento de procedimento | non compliance with procedure | procedure not fully followed (0.63) | Relatorio-P-34.pdf | Este procedimento foi executado incorretamente pela conjunção dos seguintes fatores:
Humano | erro de julgamento/non compliance with procedure | descumprimento de procedimento | non compliance with procedure | recurrent minor faults (0.57) | Relatorio-P-34.pdf | b) o Relatório de Tratamento de Anomalias gerado pela comissão que avaliou aquele incidente determinou a adoção de uma série de ações corretivas, algumas delas que ainda estavam sendo implementadas por ocasião do acidente ora avaliado;
Humano | porta deixada aberta/misjudgment | erro de julgamento | misjudgment | recurrent minor faults (0.54) | Relatorio-P-34.pdf | No evento analisado a simples remoção de um cartão de circuito impresso, cujo "led" indicava estar com problema, resultou na interpretação de solução da falha evidenciando a inadequação dessa lógica.
Humano | treinamento deficiente/door left open | porta deixada aberta | door left open | recurring manual reset of safety valve (0.58) | Relatorio-P-34.pdf | De acordo com os depoimentos foram fechadas 5 das 66 válvulas indevidamente abertas.
Organizacional | treinamento deficiente/poor training | treinamento deficiente | poor training | fatigue ignored by supervision (0.61) | Relatorio-P-34.pdf | 8.1 - Revisão dos Manuais de Procedimentos e Intensificação dos Treinamentos Apesar das ações, em sua quase totalidade, terem sido tomadas em uma situação de forte pressão psicológica, devido ao elevado risco pessoal e em condições extremamente desconfortáveis de trabalho, esta Comissão considera necessária a revisão e/ou elaboração de procedimentos e o incremento do treinamento dos tripulantes da Unidade nos pontos abaixo identificados: a) reparo e manutenção do retificador/carregador de baterias do sistema de geração de energia de 24 Vcc; b) execução da manobra de "Back feeding"; c) exercícios gerais de emergência, incluindo lançamento de balsas salva-vidas infláveis e utilização das baleeiras; e d) exercícios gerais prevendo a queda seqüenciada de sistemas e equipamentos vitais para a Unidade, tais como geração principal de energia, sistemas de automação e controle, sistema de estabilidade e lastro, de modo a simular situações críticas de emergência a bordo.
Organizacional | treinamento insuficiente/poor training | treinamento deficiente | poor training | supervisory fatigue unaddressed (0.58) | Relatorio-P-34.pdf | 8.1 - Revisão dos Manuais de Procedimentos e Intensificação dos Treinamentos Apesar das ações, em sua quase totalidade, terem sido tomadas em uma situação de forte pressão psicológica, devido ao elevado risco pessoal e em condições extremamente desconfortáveis de trabalho, esta Comissão considera necessária a revisão e/ou elaboração de procedimentos e o incremento do treinamento dos tripulantes da Unidade nos pontos abaixo identificados: a) reparo e manutenção do retificador/carregador de baterias do sistema de geração de energia de 24 Vcc; b) execução da manobra de "Back feeding"; c) exercícios gerais de emergência, incluindo lançamento de balsas salva-vidas infláveis e utilização das baleeiras; e d) exercícios gerais prevendo a queda seqüenciada de sistemas e equipamentos vitais para a Unidade, tais como geração principal de energia, sistemas de automação e controle, sistema de estabilidade e lastro, de modo a simular situações críticas de emergência a bordo.
Organizacional | revisão técnica ausente/insufficient training | treinamento insuficiente | insufficient training | fatigue ignored by supervision (0.57) | Relatorio-P-34.pdf | os procedimentos escritos para execução desta tarefa, afixados no painel de cargas essenciais, são insuficientes; e o treinamento dos técnicos envolvidos não havia sido suficientemente abrangente.
Organizacional | revisão técnica ausente/technical review missing | revisão técnica ausente | technical review missing | safety checks performed superficially (0.53) | Relatorio-P-34.pdf | 8 - Conclusões e Recomendações A investigação realizada por esta Comissão acerca do acidente com a P-XXXIV conduziu à identificação de não conformidades quanto a procedimentos regulamentares de operação, manutenção e de projeto, descritas em detalhes no item 6 deste relatório.
Organizacional | manutenção preventiva/technical review missing | revisão técnica ausente | technical review missing | incomplete job safety analysis (0.51) | Relatorio-P-34.pdf | 8 - Conclusões e Recomendações A investigação realizada por esta Comissão acerca do acidente com a P-XXXIV conduziu à identificação de não conformidades quanto a procedimentos regulamentares de operação, manutenção e de projeto, descritas em detalhes no item 6 deste relatório.
Organizacional | procedimento desatualizado/preventive maintenance issue | manutenção preventiva | preventive maintenance issue | recurring manual reset of safety valve (0.54) | Relatorio-P-34.pdf | 6 • Cópia do registro de controle das rotinas de manutenção planejadas e de manutenções corretivas efetuadas desde 01/05/2002, referentes ao sistema de automação e controle, geração de energia e das válvulas e redes de carga; • Cópia do contido no registrador de eventos desde 9:00 h do dia 13/10/2002, antes do início do acidente, até o momento que deixaram de ser efetuados; • Cópia do contido no registrador de eventos desde 12:44 h até 14:36 h do dia 29/11/2002, relativos à simulação efetuada a bordo; • Contrato de Manutenção Preventiva e Corretiva de Elétrica, Mecânica e Instrumentação; • Contrato de Manutenção Preventiva, Corretiva e Reparo de Componentes dos Motores Wartsila Nohab; e • Lista de Tarefas de Manutenção para o Carregador de Baterias CBA-1000/C 24 Vcc.
Organizacional | falha na análise de risco/outdated procedure | procedimento desatualizado | outdated procedure | procedure not fully followed (0.63) | Relatorio-P-34.pdf | Este procedimento foi executado incorretamente pela conjunção dos seguintes fatores:
Organizacional | falha na análise de risco/failure in risk assessment | falha na análise de risco | failure in risk assessment | unexpected system behavior observed (0.58) | Relatorio-P-34.pdf | É importante ressaltar que uma eventual falha nesses reguladores pode causar uma oscilação tensão como a que iniciou a cadeia de eventos ora em análise;
Organizacional | revisão técnica ausente/failure in risk assessment | falha na análise de risco | failure in risk assessment | recurrent minor faults (0.50) | Relatorio-P-34.pdf | É importante ressaltar que uma eventual falha nesses reguladores pode causar uma oscilação tensão como a que iniciou a cadeia de eventos ora em análise;
Organizacional | gestão de mudanças ineficaz/technical review missing | revisão técnica ausente | technical review missing | recurring manual reset of safety valve (0.53) | Relatorio-P-34.pdf | 3 6.10 - Tentativa de restabelecer a geração principal 6.11 - Tentativa de executar o “Back Feeding” 6.12 - Fechamento manual das válvulas 6.13 - Adernamento da P-XXXIV 6.14 - Abandono da P-XXXIV 7 - Simulação dos eventos 7.1 - Considerações iniciais 7.2 - Procedimento 7.3 - Conclusão da simulação 8 - Conclusões e recomendações 8.1 - Revisão dos manuais de procedimento e intensificação dos treinamentos 8.2 - Auditoria do sistema elétrico 8.3 - Controlador Lógico Programável (CLP) 8.4 - Revisão das UPS 8.5 - Lógica dos retificadores / carregadores de baterias 8.6 - Identificação de equipamentos 8.7 - Sistema de ar comprimido 8.8 - Mangote de “Offloading” 8.9 - Adernamento da P-XXXIV 8.10 - Avaliação estrutural 9 - Cronologia dos eventos com relação causal com o acidente
Organizacional | quebra de equipamento/ineffective management of change | gestão de mudanças ineficaz | ineffective management of change | unexpected system behavior observed (0.53) | Relatorio-P-34.pdf | Apesar de pequenas oscilações de tensão serem usuais em unidades marítimas, a ocorrência de dois eventos sucessivos, em curto espaço de tempo, com amplitude tal que acarretaram em falhas graves nos sistemas alimentados, indicam uma possível disfunção nos moto-geradores principais, nos sistemas de controle da geração de energia e/ou até na compatibilidade entre os equipamentos utilizados.
Tecnico | quebra de equipamento/equipment breakdown | quebra de equipamento | equipment breakdown | unexpected noise from equipment (0.60) | Relatorio-P-34.pdf | De acordo com depoimentos de tripulantes da P-XXXIV, as UPS vinham apresentando problemas com frequência além do normal, tendo sido alvo de reparos pelo fabricante do equipamento inclusive na véspera do acidente.
Tecnico | quebra de equipamento/equipment breakdown | quebra de equipamento | equipment breakdown | abnormal equipment noise undocumented (0.52) | Relatorio-P-34.pdf | De acordo com depoimentos de tripulantes da P-XXXIV, as UPS vinham apresentando problemas com frequência além do normal, tendo sido alvo de reparos pelo fabricante do equipamento inclusive na véspera do acidente.
Tecnico | quebra de equipamento/equipment breakdown | quebra de equipamento | equipment breakdown | unexpected noise from equipment (0.57) | Relatorio-P-34.pdf | De acordo com depoimentos de tripulantes da P-XXXIV, as UPS vinham apresentando problemas com freqüência além do normal, tendo sido alvo de reparos pelo fabricante do equipamento em agosto de 2002, bem como na véspera do acidente.
Tecnico | equipamento mal calibrado/equipment breakdown | quebra de equipamento | equipment breakdown | abnormal equipment noise undocumented (0.51) | Relatorio-P-34.pdf | De acordo com depoimentos de tripulantes da P-XXXIV, as UPS vinham apresentando problemas com freqüência além do normal, tendo sido alvo de reparos pelo fabricante do equipamento em agosto de 2002, bem como na véspera do acidente.
Tecnico | equipamento mal calibrado/miscalibrated equipment | equipamento mal calibrado | miscalibrated equipment | unexpected noise from equipment (0.57) | Relatorio-P-34.pdf | De acordo com depoimentos de tripulantes da P-XXXIV, as UPS vinham apresentando problemas com freqüência além do normal, tendo sido alvo de reparos pelo fabricante do equipamento em agosto de 2002, bem como na véspera do acidente.
Tecnico | falha de alarme/miscalibrated equipment | equipamento mal calibrado | miscalibrated equipment | abnormal equipment noise undocumented (0.51) | Relatorio-P-34.pdf | De acordo com depoimentos de tripulantes da P-XXXIV, as UPS vinham apresentando problemas com freqüência além do normal, tendo sido alvo de reparos pelo fabricante do equipamento em agosto de 2002, bem como na véspera do acidente.
Tecnico | falha de alarme/alarm failure | falha de alarme | alarm failure | multiple alarms triggered (0.64) | Relatorio-P-34.pdf | Quando se retirou o cartão do alarme no painel (figura 7.1), ocorreram os seguintes eventos:
Tecnico | equipamento mal calibrado/alarm failure | falha de alarme | alarm failure | multiple alarms triggered (0.56) | Relatorio-P-34.pdf | Dois minutos mais tarde, às 14:50 h, foi constatado um alarme de falha do conjunto UPS "A", destinado ao fornecimento ininterrupto de energia elétrica para as estações de controle do sistema ECOS, responsável pelo monitoramento e controle de todas as atividades operacionais da Unidade, inclusive a abertura e o fechamento das válvulas dos tanques de carga e de lastro.
Tecnico | equipamento mal calibrado/miscalibrated equipment | equipamento mal calibrado | miscalibrated equipment | fatigue ignored by supervision (0.58) | Relatorio-P-34.pdf | • insuficiência nos procedimentos escritos existentes na Unidade; • problemas na identificação de componentes do sistema; • falta de adequado treinamento dos técnicos envolvidos na faina; • pouca familiaridade com o equipamento do operador que tentou efetuar a sua manutenção corretiva; • falha na lógica do sistema de controle do retificador/carregador de baterias, que “interpretou” que o equipamento estava em condição normal de operação quando houve a retirada do cartão de alarme de falha do equipamento.
Tecnico | falha de sensor/miscalibrated equipment | equipamento mal calibrado | miscalibrated equipment | degraded sensor performance (0.51) | Relatorio-P-34.pdf | A inexistência de identificação visível dos disjuntores existentes no painel do retificador/carregador de baterias possibilitou a não conformidade com os padrões normais de operação e manutenção, quando da intervenção no referido equipamento, em virtude de suscitar dúvida na identificação de qual era o disjuntor de 24 Vcc e de 480 Vca.
Tecnico | equipamento mal calibrado/sensor failure | falha de sensor | sensor failure | degraded sensor performance (0.51) | Relatorio-P-34.pdf | A inexistência de identificação visível dos disjuntores existentes no painel do retificador/carregador de baterias possibilitou a não conformidade com os padrões normais de operação e manutenção, quando da intervenção no referido equipamento, em virtude de suscitar dúvida na identificação de qual era o disjuntor de 24 Vcc e de 480 Vca.
Tecnico | equipamento mal calibrado/miscalibrated equipment | equipamento mal calibrado | miscalibrated equipment | equipment not fully isolated (0.54) | Relatorio-P-34.pdf | Os equipamentos elétricos críticos não possuíam identificação adequada que permitisse a correlação com o barramento a ser acoplado (“A” ou “B”).
Tecnico | equipamento mal calibrado/miscalibrated equipment | equipamento mal calibrado | miscalibrated equipment | degraded sensor performance (0.51) | Relatorio-P-34.pdf | Os equipamentos elétricos críticos não possuíam identificação adequada que permitisse a correlação com o barramento a ser acoplado (“A” ou “B”).
Tecnico | equipamento mal calibrado/miscalibrated equipment | equipamento mal calibrado | miscalibrated equipment | equipment not fully isolated (0.60) | Relatorio-P-34.pdf | 8.6 - Identificação de Equipamentos Pelo menos duas falhas que contribuíram para o adernamento da P-XXXIV possuem como causa principal a ausência de adequada identificação de equipamento.
Tecnico | quebra de equipamento/miscalibrated equipment | equipamento mal calibrado | miscalibrated equipment | degraded sensor performance (0.50) | Relatorio-P-34.pdf | 8.6 - Identificação de Equipamentos Pelo menos duas falhas que contribuíram para o adernamento da P-XXXIV possuem como causa principal a ausência de adequada identificação de equipamento.
Tecnico | quebra de equipamento/equipment breakdown | quebra de equipamento | equipment breakdown | equipment not fully isolated (0.60) | Relatorio-P-34.pdf | 8.6 - Identificação de Equipamentos Pelo menos duas falhas que contribuíram para o adernamento da P-XXXIV possuem como causa principal a ausência de adequada identificação de equipamento.
Tecnico | falha de alarme/equipment breakdown | quebra de equipamento | equipment breakdown | degraded sensor performance (0.50) | Relatorio-P-34.pdf | 8.6 - Identificação de Equipamentos Pelo menos duas falhas que contribuíram para o adernamento da P-XXXIV possuem como causa principal a ausência de adequada identificação de equipamento.
Tecnico | falha de alarme/alarm failure | falha de alarme | alarm failure | multiple alarms triggered (0.54) | Relatorio-P-34.pdf | Tendo em vista o elevado grau de adernamento da Unidade e os riscos advindos desta condição, às 15:38 h o GEPLAT acionou o alarme de emergência da P-XXXIV e o Plano de Emergência da Bacia de Campos.
Tecnico | equipamento mal calibrado/alarm failure | falha de alarme | alarm failure | recurrent alarm acknowledged without investigation (0.52) | Relatorio-P-34.pdf | Tendo em vista o elevado grau de adernamento da Unidade e os riscos advindos desta condição, às 15:38 h o GEPLAT acionou o alarme de emergência da P-XXXIV e o Plano de Emergência da Bacia de Campos.
Tecnico | pane elétrica/miscalibrated equipment | equipamento mal calibrado | miscalibrated equipment | emergency equipment blocked (0.56) | Relatorio-P-34.pdf | Os painéis de controle dos geradores de emergência são alimentados por um painel de serviços gerais de 24 Vcc da Unidade.
Tecnico | quebra de equipamento/electrical fault | pane elétrica | electrical fault | emergency equipment blocked (0.56) | Relatorio-P-34.pdf | Os painéis de controle dos geradores de emergência são alimentados por um painel de serviços gerais de 24 Vcc da Unidade.
Tecnico | equipamento mal calibrado/equipment breakdown | quebra de equipamento | equipment breakdown | equipment not fully isolated (0.58) | Relatorio-P-34.pdf | 31 a) identificação de todas as tomadas e equipamentos que devem ser acoplados a barramentos específicos da Unidade; e b) identificar por intermédio de placas de material resistente, marcadas de forma indelével e com dimensões apropriadas, todos os disjuntores existentes a bordo.
Tecnico | equipamento mal calibrado/miscalibrated equipment | equipamento mal calibrado | miscalibrated equipment | equipment not fully isolated (0.58) | Relatorio-P-34.pdf | 31 a) identificação de todas as tomadas e equipamentos que devem ser acoplados a barramentos específicos da Unidade; e b) identificar por intermédio de placas de material resistente, marcadas de forma indelével e com dimensões apropriadas, todos os disjuntores existentes a bordo.
Tecnico | quebra de equipamento/miscalibrated equipment | equipamento mal calibrado | miscalibrated equipment | equipment not fully isolated (0.52) | Relatorio-P-34.pdf | A segunda falha que possui relação com a identificação inadequada de equipamentos foi a intervenção no retificador/carregador de baterias "B".
Tecnico | falha de sensor/equipment breakdown | quebra de equipamento | equipment breakdown | equipment not fully isolated (0.52) | Relatorio-P-34.pdf | A segunda falha que possui relação com a identificação inadequada de equipamentos foi a intervenção no retificador/carregador de baterias "B".
Tecnico | pane elétrica/sensor failure | falha de sensor | sensor failure | equipment not fully isolated (0.52) | Relatorio-P-34.pdf | A segunda falha que possui relação com a identificação inadequada de equipamentos foi a intervenção no retificador/carregador de baterias "B".
Tecnico | quebra de equipamento/electrical fault | pane elétrica | electrical fault | equipment not fully isolated (0.52) | Relatorio-P-34.pdf | A segunda falha que possui relação com a identificação inadequada de equipamentos foi a intervenção no retificador/carregador de baterias "B".
Tecnico | quebra de equipamento/equipment breakdown | quebra de equipamento | equipment breakdown | incomplete job safety analysis (0.53) | Relatorio-P-34.pdf | Análise do acidente com a Unidade Estacionária de Produção, Estocagem e Transferência, PETROBRAS XXXIV - Relatório da Comissão de Investigação ANP / DPC -
Tecnico | pane elétrica/equipment breakdown | quebra de equipamento | equipment breakdown | incomplete job safety analysis (0.52) | Relatorio-P-34.pdf | Análise do acidente com a Unidade Estacionária de Produção, Estocagem e Transferência, PETROBRAS XXXIV - Relatório da Comissão de Investigação ANP / DPC - Janeiro / 2003
Tecnico | falha de alarme/electrical fault | pane elétrica | electrical fault | multiple alarms triggered (0.52) | Relatorio-P-34.pdf | Identificado o alarme do retificador/carregador de baterias "B", os técnicos da Unidade iniciaram a intervenção no equipamento.
Tecnico | falha técnica/alarm failure | falha de alarme | alarm failure | multiple alarms triggered (0.52) | Relatorio-P-34.pdf | Identificado o alarme do retificador/carregador de baterias "B", os técnicos da Unidade iniciaram a intervenção no equipamento.
Tecnico | defeito crítico no sistema/tecnical fault | falha técnica | tecnical fault | recurrent minor faults (0.54) | Relatorio-P-34.pdf | No evento analisado a simples remoção de um cartão de circuito impresso, cujo "led" indicava estar com problema, resultou na interpretação de solução da falha evidenciando a inadequação dessa lógica.
Tecnico | equipamento mal calibrado/critical system defect | defeito crítico no sistema | critical system defect | recurrent minor faults (0.54) | Relatorio-P-34.pdf | No evento analisado a simples remoção de um cartão de circuito impresso, cujo "led" indicava estar com problema, resultou na interpretação de solução da falha evidenciando a inadequação dessa lógica.
Tecnico | defeito crítico no sistema/miscalibrated equipment | equipamento mal calibrado | miscalibrated equipment | recurrent minor faults (0.54) | Relatorio-P-34.pdf | No evento analisado a simples remoção de um cartão de circuito impresso, cujo "led" indicava estar com problema, resultou na interpretação de solução da falha evidenciando a inadequação dessa lógica.
Tecnico | defeito crítico no sistema/critical system defect | defeito crítico no sistema | critical system defect | recurrent minor faults (0.54) | Relatorio-P-34.pdf | Em condições normais de operação as variações de tensão na rede de geração principal não podem causar falhas ou avarias nos equipamentos de bordo, especialmente naqueles que constituem sistemas essenciais para a operação da Unidade.
Tecnico | equipamento mal calibrado/critical system defect | defeito crítico no sistema | critical system defect | unexpected system behavior observed (0.53) | Relatorio-P-34.pdf | Em condições normais de operação as variações de tensão na rede de geração principal não podem causar falhas ou avarias nos equipamentos de bordo, especialmente naqueles que constituem sistemas essenciais para a operação da Unidade.
Tecnico | equipamento mal calibrado/miscalibrated equipment | equipamento mal calibrado | miscalibrated equipment | recurrent minor faults (0.54) | Relatorio-P-34.pdf | Em condições normais de operação as variações de tensão na rede de geração principal não podem causar falhas ou avarias nos equipamentos de bordo, especialmente naqueles que constituem sistemas essenciais para a operação da Unidade.
Tecnico | defeito crítico no sistema/miscalibrated equipment | equipamento mal calibrado | miscalibrated equipment | unexpected system behavior observed (0.53) | Relatorio-P-34.pdf | Em condições normais de operação as variações de tensão na rede de geração principal não podem causar falhas ou avarias nos equipamentos de bordo, especialmente naqueles que constituem sistemas essenciais para a operação da Unidade.
Tecnico | defeito crítico no sistema/critical system defect | defeito crítico no sistema | critical system defect | unexpected system behavior observed (0.58) | Relatorio-P-34.pdf | É importante ressaltar que uma eventual falha nesses reguladores pode causar uma oscilação tensão como a que iniciou a cadeia de eventos ora em análise;
Tecnico | falha hidráulica/critical system defect | defeito crítico no sistema | critical system defect | recurrent minor faults (0.50) | Relatorio-P-34.pdf | É importante ressaltar que uma eventual falha nesses reguladores pode causar uma oscilação tensão como a que iniciou a cadeia de eventos ora em análise;
Tecnico | ruptura de tubulação/hydraulic failure | falha hidráulica | hydraulic failure | recurring manual reset of safety valve (0.63) | Relatorio-P-34.pdf | Com o retorno das estações "master" da ECOS e a constatação de que todas as válvulas estavam abertas e de que a pressão hidráulica nos acumuladores no sistema de controle das válvulas havia sido esgotado, uma equipe de técnicos da Unidade foi deslocada para o convés principal a fim de executar o fechamento das válvulas utilizando bombas hidráulicas manuais (ver figura 6-9).
Tecnico | falha hidráulica/pipe rupture | ruptura de tubulação | pipe rupture | recurring manual reset of safety valve (0.63) | Relatorio-P-34.pdf | Com o retorno das estações "master" da ECOS e a constatação de que todas as válvulas estavam abertas e de que a pressão hidráulica nos acumuladores no sistema de controle das válvulas havia sido esgotado, uma equipe de técnicos da Unidade foi deslocada para o convés principal a fim de executar o fechamento das válvulas utilizando bombas hidráulicas manuais (ver figura 6-9).
Tecnico | falha hidráulica/hydraulic failure | falha hidráulica | hydraulic failure | recurring manual reset of safety valve (0.62) | Relatorio-P-34.pdf | 21 adernamento, em função do tempo transcorrido entre a abertura das válvulas e a verificação da necessidade de energizar o sistema hidráulico de controle das válvulas.
Tecnico | ruptura de tubulação/hydraulic failure | falha hidráulica | hydraulic failure | recurring manual reset of safety valve (0.58) | Relatorio-P-34.pdf | O comando para fechamento das válvulas através da ECOS foi ineficaz, pois o sistema hidráulico de controle das válvulas, dependente da geração principal, permanecia desenergizado e os acumuladores de óleo hidráulico do sistema que comanda as válvulas haviam sido esgotados quando da abertura das mesmas.
Tecnico | falha hidráulica/pipe rupture | ruptura de tubulação | pipe rupture | recurring manual reset of safety valve (0.58) | Relatorio-P-34.pdf | Na partida do gerador de emergência também se observou que a pressão nos acumuladores hidráulicos de comando das válvulas caiu, indicando que eles estavam atuando para efetuar a abertura das válvulas.
Tecnico | pane elétrica/hydraulic failure | falha hidráulica | hydraulic failure | recurring manual reset of safety valve (0.58) | Relatorio-P-34.pdf | Na partida do gerador de emergência também se observou que a pressão nos acumuladores hidráulicos de comando das válvulas caiu, indicando que eles estavam atuando para efetuar a abertura das válvulas.
Tecnico | falha hidráulica/electrical fault | pane elétrica | electrical fault | recurring manual reset of safety valve (0.58) | Relatorio-P-34.pdf | Com a partida do gerador de emergência e o restabelecimento da energia de 120 Vca, o cartão relé no CLP volta a ser alimentado, possibilitando o Controlador Lógico Programável enviar os sinais de abertura ou fechamento das válvulas dos tanques em função dos comandos recebidos.
Tecnico | pane elétrica/hydraulic failure | falha hidráulica | hydraulic failure | recurring manual reset of safety valve (0.55) | Relatorio-P-34.pdf | 13/10/2002 ------ Tentativa de executar o "back feeding", para energizar o painel principal de distribuição de energia e tornar operativo o sistema hidráulico de controle das válvulas.
Tecnico | quebra de equipamento/electrical fault | pane elétrica | electrical fault | recurring manual reset of safety valve (0.54) | Relatorio-P-34.pdf | • Listagem com indicação de posição (aberta/fechada) das válvulas dos tanques de carga e de lastro encontrada no momento em que a primeira equipe de socorro embarcou na Unidade; • Cópia das Permissões de Trabalho emitidas nos dias 12 e 13/10/2002; • Balanço Elétrico atualizado da P-XXXIV (documento "Estudo da Queda de Tensão Instantânea do Gerador e desenho "Eletrical One Line Diagram (Power System)" (DE- 3010 01-25140-946-PEP-001 – Ver.
Tecnico | equipamento mal calibrado/equipment breakdown | quebra de equipamento | equipment breakdown | recurring manual reset of safety valve (0.54) | Relatorio-P-34.pdf | • Listagem com indicação de posição (aberta/fechada) das válvulas dos tanques de carga e de lastro encontrada no momento em que a primeira equipe de socorro embarcou na Unidade; • Cópia das Permissões de Trabalho emitidas nos dias 12 e 13/10/2002; • Balanço Elétrico atualizado da P-XXXIV (documento "Estudo da Queda de Tensão Instantânea do Gerador e desenho "Eletrical One Line Diagram (Power System)" (DE- 3010 01-25140-946-PEP-001 – Ver.
Tecnico | falha hidráulica/miscalibrated equipment | equipamento mal calibrado | miscalibrated equipment | recurring manual reset of safety valve (0.54) | Relatorio-P-34.pdf | • Listagem com indicação de posição (aberta/fechada) das válvulas dos tanques de carga e de lastro encontrada no momento em que a primeira equipe de socorro embarcou na Unidade; • Cópia das Permissões de Trabalho emitidas nos dias 12 e 13/10/2002; • Balanço Elétrico atualizado da P-XXXIV (documento "Estudo da Queda de Tensão Instantânea do Gerador e desenho "Eletrical One Line Diagram (Power System)" (DE- 3010 01-25140-946-PEP-001 – Ver.
Tecnico | ruptura de tubulação/hydraulic failure | falha hidráulica | hydraulic failure | recurring manual reset of safety valve (0.53) | Relatorio-P-34.pdf | A abertura das válvulas foi executada pelos acumuladores de óleo hidráulico do sistema que comanda as válvulas, tendo em vista que as bombas da unidade hidráulica encontravam-se desenergizadas pela queda da geração principal.
Tecnico | vazamento de gás/pipe rupture | ruptura de tubulação | pipe rupture | recurring manual reset of safety valve (0.53) | Relatorio-P-34.pdf | A abertura das válvulas foi executada pelos acumuladores de óleo hidráulico do sistema que comanda as válvulas, tendo em vista que as bombas da unidade hidráulica encontravam-se desenergizadas pela queda da geração principal.
Tecnico | equipamento mal calibrado/gas leak | vazamento de gás | gas leak | recurring manual reset of safety valve (0.53) | Relatorio-P-34.pdf | A abertura das válvulas foi executada pelos acumuladores de óleo hidráulico do sistema que comanda as válvulas, tendo em vista que as bombas da unidade hidráulica encontravam-se desenergizadas pela queda da geração principal.
Tecnico | equipamento mal calibrado/miscalibrated equipment | equipamento mal calibrado | miscalibrated equipment | recurring manual reset of safety valve (0.53) | Relatorio-P-34.pdf | 30 8.4 - Revisão das UPS A investigação mostrou que o conjunto de transformador/abaixador/estabilizador de tensão do equipamento UPS responsável pela alimentação de sistemas vitais para os controles e operações de bordo, é sensível à variação de tensão como a que deu início à cadeia de eventos do acidente.
Tecnico | quebra de equipamento/miscalibrated equipment | equipamento mal calibrado | miscalibrated equipment | unexpected noise from equipment (0.50) | Relatorio-P-34.pdf | 30 8.4 - Revisão das UPS A investigação mostrou que o conjunto de transformador/abaixador/estabilizador de tensão do equipamento UPS responsável pela alimentação de sistemas vitais para os controles e operações de bordo, é sensível à variação de tensão como a que deu início à cadeia de eventos do acidente.
Tecnico | quebra de equipamento/equipment breakdown | quebra de equipamento | equipment breakdown | recurring manual reset of safety valve (0.53) | Relatorio-P-34.pdf | 30 8.4 - Revisão das UPS A investigação mostrou que o conjunto de transformador/abaixador/estabilizador de tensão do equipamento UPS responsável pela alimentação de sistemas vitais para os controles e operações de bordo, é sensível à variação de tensão como a que deu início à cadeia de eventos do acidente.
Tecnico | falha hidráulica/equipment breakdown | quebra de equipamento | equipment breakdown | unexpected noise from equipment (0.50) | Relatorio-P-34.pdf | 30 8.4 - Revisão das UPS A investigação mostrou que o conjunto de transformador/abaixador/estabilizador de tensão do equipamento UPS responsável pela alimentação de sistemas vitais para os controles e operações de bordo, é sensível à variação de tensão como a que deu início à cadeia de eventos do acidente.
Tecnico | ruptura de tubulação/hydraulic failure | falha hidráulica | hydraulic failure | recurring manual reset of safety valve (0.51) | Relatorio-P-34.pdf | 1" na figura 6.1); • painel de condicionamento de sinal de posição das válvulas hidráulicas das barreiras de segurança intrínseca ("Painel Seg.
Tecnico | pane elétrica/pipe rupture | ruptura de tubulação | pipe rupture | recurring manual reset of safety valve (0.51) | Relatorio-P-34.pdf | 1" na figura 6.1); • painel de condicionamento de sinal de posição das válvulas hidráulicas das barreiras de segurança intrínseca ("Painel Seg.
Tecnico | defeito crítico no sistema/electrical fault | pane elétrica | electrical fault | recurring manual reset of safety valve (0.51) | Relatorio-P-34.pdf | Em função da variação de tensão da geração principal mencionada no item anterior, às 14:48 h do dia 13/10/2002, ocorreu uma falha no sistema de geração de energia de 24 Vcc, especificamente no retificador/carregador do banco de baterias "B", equipamento vital para o funcionamento do painel de controle dos geradores principais e de emergência e do painel de condicionamento de sinal de posição das válvulas hidráulicas das barreiras de segurança intrínseca.
Tecnico | falha hidráulica/critical system defect | defeito crítico no sistema | critical system defect | recurring manual reset of safety valve (0.51) | Relatorio-P-34.pdf | Em função da variação de tensão da geração principal mencionada no item anterior, às 14:48 h do dia 13/10/2002, ocorreu uma falha no sistema de geração de energia de 24 Vcc, especificamente no retificador/carregador do banco de baterias "B", equipamento vital para o funcionamento do painel de controle dos geradores principais e de emergência e do painel de condicionamento de sinal de posição das válvulas hidráulicas das barreiras de segurança intrínseca.
Tecnico | defeito crítico no sistema/hydraulic failure | falha hidráulica | hydraulic failure | recurring manual reset of safety valve (0.50) | Relatorio-P-34.pdf | 2" na figura 6.1); • válvulas solenóides; • indicadores de posição das válvulas hidráulicas.
Tecnico | equipamento mal calibrado/critical system defect | defeito crítico no sistema | critical system defect | unexpected system behavior observed (0.53) | Relatorio-P-34.pdf | A ocorrência desses fatos em curto espaço de tempo, sinalizam a provável existência de problemas nesse sistema e/ou nos equipamentos a ele associados.
Tecnico | deterioração mecânica/miscalibrated equipment | equipamento mal calibrado | miscalibrated equipment | unexpected system behavior observed (0.53) | Relatorio-P-34.pdf | Apesar de pequenas oscilações de tensão serem usuais em unidades marítimas, a ocorrência de dois eventos sucessivos, em curto espaço de tempo, com amplitude tal que acarretaram em falhas graves nos sistemas alimentados, indicam uma possível disfunção nos moto-geradores principais, nos sistemas de controle da geração de energia e/ou até na compatibilidade entre os equipamentos utilizados.
Tecnico | defeito crítico no sistema/mechanical degradation | deterioração mecânica | mechanical degradation | unexpected system behavior observed (0.53) | Relatorio-P-34.pdf | Apesar de pequenas oscilações de tensão serem usuais em unidades marítimas, a ocorrência de dois eventos sucessivos, em curto espaço de tempo, com amplitude tal que acarretaram em falhas graves nos sistemas alimentados, indicam uma possível disfunção nos moto-geradores principais, nos sistemas de controle da geração de energia e/ou até na compatibilidade entre os equipamentos utilizados.
Tecnico | quebra de equipamento/critical system defect | defeito crítico no sistema | critical system defect | unexpected system behavior observed (0.53) | Relatorio-P-34.pdf | Apesar de pequenas oscilações de tensão serem usuais em unidades marítimas, a ocorrência de dois eventos sucessivos, em curto espaço de tempo, com amplitude tal que acarretaram em falhas graves nos sistemas alimentados, indicam uma possível disfunção nos moto-geradores principais, nos sistemas de controle da geração de energia e/ou até na compatibilidade entre os equipamentos utilizados.
Tecnico | pane elétrica/equipment breakdown | quebra de equipamento | equipment breakdown | unexpected system behavior observed (0.53) | Relatorio-P-34.pdf | Apesar de pequenas oscilações de tensão serem usuais em unidades marítimas, a ocorrência de dois eventos sucessivos, em curto espaço de tempo, com amplitude tal que acarretaram em falhas graves nos sistemas alimentados, indicam uma possível disfunção nos moto-geradores principais, nos sistemas de controle da geração de energia e/ou até na compatibilidade entre os equipamentos utilizados.
Tecnico | defeito crítico no sistema/electrical fault | pane elétrica | electrical fault | unexpected system behavior observed (0.51) | Relatorio-P-34.pdf | 8.2 - Auditoria do Sistema Elétrico A causa primária dos acontecimentos que resultaram no adernamento da P-XXXIV foi uma oscilação na tensão gerada pelos geradores principais, que acarretou a avaria do retificador/carregador de Baterias "B" e na falha de funcionamento do Sistema Ininterrupto de Energia - UPS “A”.
Tecnico | falha operacional/critical system defect | defeito crítico no sistema | critical system defect | unexpected system behavior observed (0.51) | Relatorio-P-34.pdf | 8.2 - Auditoria do Sistema Elétrico A causa primária dos acontecimentos que resultaram no adernamento da P-XXXIV foi uma oscilação na tensão gerada pelos geradores principais, que acarretou a avaria do retificador/carregador de Baterias "B" e na falha de funcionamento do Sistema Ininterrupto de Energia - UPS “A”.
Humano | descumprimento de procedimento/operational failure | falha operacional | operational failure | conflicting operational instructions (0.61) | relatorio-sonda-norbe-viii.pdf | Aspectos operacionais ........................................................................................................... 12 1.4.
Humano | descumprimento de procedimento/non compliance with procedure | descumprimento de procedimento | non compliance with procedure | hot work without proper monitoring (0.56) | relatorio-sonda-norbe-viii.pdf | O procedimento de Permissão de Trabalho da OOG listava os trabalhos que requerem abertura de Permissão de Trabalho (PT), dentre os quais constava “manutenção de equipamentos e sistemas críticos”.
Humano | erro de julgamento/non compliance with procedure | descumprimento de procedimento | non compliance with procedure | incomplete job safety analysis (0.52) | relatorio-sonda-norbe-viii.pdf | O procedimento de Permissão de Trabalho da OOG listava os trabalhos que requerem abertura de Permissão de Trabalho (PT), dentre os quais constava “manutenção de equipamentos e sistemas críticos”.
Humano | erro de julgamento/misjudgment | erro de julgamento | misjudgment | recurrent minor faults (0.57) | relatorio-sonda-norbe-viii.pdf | Este desvio caracteriza-se como um fato notável, ou seja, uma deficiência, erro ou falha que não é diretamente relacionada à sequência do acidente, mas foi verificada durante o curso da investigação.
Humano | descumprimento de procedimento/misjudgment | erro de julgamento | misjudgment | incomplete job safety analysis (0.51) | relatorio-sonda-norbe-viii.pdf | Este desvio caracteriza-se como um fato notável, ou seja, uma deficiência, erro ou falha que não é diretamente relacionada à sequência do acidente, mas foi verificada durante o curso da investigação.
Humano | descumprimento de procedimento/non compliance with procedure | descumprimento de procedimento | non compliance with procedure | incomplete job safety analysis (0.51) | relatorio-sonda-norbe-viii.pdf | Outra falha identificada em inspeção anteriormente realizada, foi a efetivação de assinatura no relatório de inspeção por representante da empresa IMI, que não era habilitada atuar como PA (profissional habilitado).
Humano | detector coberto/non compliance with procedure | descumprimento de procedimento | non compliance with procedure | operator not certified for task (0.53) | relatorio-sonda-norbe-viii.pdf | Logo, o Operador não possuía um padrão aprovado de realização para estes serviços, deixando que os funcionários atuassem de forma improvisada, sem realizar um planejamento prévio para a tarefa e se assegurar que todas as medidas de segurança necessárias para a realização da tarefa fossem tomadas.
Humano | detector coberto/covered detector | detector coberto | covered detector | routine inspections delayed (0.51) | relatorio-sonda-norbe-viii.pdf | Esta inspeção estava prevista no mapa de controle de inspeções da empresa IMI, que realizava serviços de inspeção de NR-132 e calibração de instrumentos e válvulas para a OOG desde 2014.
Humano | objeto derrubado/covered detector | detector coberto | covered detector | routine inspections delayed (0.50) | relatorio-sonda-norbe-viii.pdf | Foi realizada uma ação de fiscalização na sonda em 12/06/2017, por equipe de três servidores da Superintendência de Segurança Operacional e Meio Ambiente (SSM), com o objetivo de coletar informações para a investigação do incidente.
Humano | não seguiu o procedimento/dropped object | objeto derrubado | dropped object | small leak normalized (0.51) | relatorio-sonda-norbe-viii.pdf | A gaxeta que apresentava vazamento é trocada e as caldeiras são novamente partidas.
Humano | não seguiu o procedimento/did not follow procedure | não seguiu o procedimento | did not follow procedure | visual inspection skipped (0.59) | relatorio-sonda-norbe-viii.pdf | Não foi evidenciado que a empresa IMI possuísse um procedimento para a realização da inspeção NR-13 de caldeiras ou de calibração das PSVs e manômetros que tivesse sido previamente analisado e aprovado pela OOG, conforme apontado no item anterior.
Humano | revisão técnica ausente/did not follow procedure | não seguiu o procedimento | did not follow procedure | visual indication ignored (0.51) | relatorio-sonda-norbe-viii.pdf | Não foi evidenciado que a empresa IMI possuísse um procedimento para a realização da inspeção NR-13 de caldeiras ou de calibração das PSVs e manômetros que tivesse sido previamente analisado e aprovado pela OOG, conforme apontado no item anterior.
Organizacional | revisão técnica ausente/technical review missing | revisão técnica ausente | technical review missing | conflicting operational instructions (0.63) | relatorio-sonda-norbe-viii.pdf | Assim, não foram plenamente atendidos os requisitos do item 15.2.1 do SGSO: “O Operador da Instalação terá como atribuição: Elaborar, documentar e controlar os procedimentos operacionais para as operações que são realizadas na Instalação, com instruções claras e específicas para execução das atividades com segurança, levando em consideração as especificidades operacionais e a complexidade das atividades.” 4.4 Causa Raiz nº 4: Falta de elaboração de Permissão de Trabalho para serviço nas caldeiras
Organizacional | revisão técnica ausente/technical review missing | revisão técnica ausente | technical review missing | safety checks performed superficially (0.56) | relatorio-sonda-norbe-viii.pdf | Dessa maneira, não foi observado o requisito 13.2.2 do SGSO: “O Operador da Instalação terá como atribuição: 13.2.2 Estabelecer procedimentos de inspeção, teste e manutenção que contenham instruções claras para condução segura das atividades.” 4.6 Causa Raiz nº 6: Falta de controle em serviços contratados
Organizacional | revisão técnica ausente/technical review missing | revisão técnica ausente | technical review missing | conflicting operational instructions (0.53) | relatorio-sonda-norbe-viii.pdf | O manual de operação emitido pelo fabricante continha instruções mais detalhadas de operação da caldeira, principalmente no que tange à segurança, e que não foram reproduzidas na Instrução de Tarefa da OOG, dentre as quais se destacam: verificações que deveriam ser realizadas antes da partida da caldeira, condições que devem ser observadas durante seu funcionamento e indicações de condição perigosa, que demandavam a parada imediata da caldeira e reporte ao supervisor.
Organizacional | treinamento insuficiente/technical review missing | revisão técnica ausente | technical review missing | conflicting operational instructions (0.51) | relatorio-sonda-norbe-viii.pdf | Ademais, o documento que era provavelmente o mais consultado e utilizado pelos operadores da caldeira por estar afixado no interior da sala de caldeiras não continha todas as orientações necessárias à operação segura da caldeira, além de não se tratar de documento controlado e aprovado pelo operador.
Organizacional | treinamento insuficiente/insufficient training | treinamento insuficiente | insufficient training | fatigue ignored by supervision (0.59) | relatorio-sonda-norbe-viii.pdf | Em oitiva, foi relatado pelo pessoal de bordo envolvido na operação das caldeiras que, mesmo tendo sido realizado o treinamento obrigatório em NR-13, este treinamento era julgado insuficiente para que os funcionários tivessem plena capacidade de operação segura do equipamento.
Organizacional | treinamento deficiente/insufficient training | treinamento insuficiente | insufficient training | supervisory fatigue unaddressed (0.58) | relatorio-sonda-norbe-viii.pdf | Em oitiva, foi relatado pelo pessoal de bordo envolvido na operação das caldeiras que, mesmo tendo sido realizado o treinamento obrigatório em NR-13, este treinamento era julgado insuficiente para que os funcionários tivessem plena capacidade de operação segura do equipamento.
Organizacional | treinamento deficiente/poor training | treinamento deficiente | poor training | fatigue ignored by supervision (0.59) | relatorio-sonda-norbe-viii.pdf | Em oitiva, foi relatado pelo pessoal de bordo envolvido na operação das caldeiras que, mesmo tendo sido realizado o treinamento obrigatório em NR-13, este treinamento era julgado insuficiente para que os funcionários tivessem plena capacidade de operação segura do equipamento.
Organizacional | treinamento deficiente/poor training | treinamento deficiente | poor training | supervisory fatigue unaddressed (0.58) | relatorio-sonda-norbe-viii.pdf | Em oitiva, foi relatado pelo pessoal de bordo envolvido na operação das caldeiras que, mesmo tendo sido realizado o treinamento obrigatório em NR-13, este treinamento era julgado insuficiente para que os funcionários tivessem plena capacidade de operação segura do equipamento.
Organizacional | treinamento deficiente/poor training | treinamento deficiente | poor training | fatigue ignored by supervision (0.57) | relatorio-sonda-norbe-viii.pdf | Mesmo possuindo os treinamentos obrigatórios, a falta de uma reciclagem ou um treinamento com foco mais prático, no qual o treinando fosse avaliado em relação à sua capacidade de atuar em caso de funcionamento anormal da caldeira e seus sistemas auxiliares e de segurança, foi fator determinante para a ocorrência do evento.
Organizacional | treinamento insuficiente/poor training | treinamento deficiente | poor training | supervisory fatigue unaddressed (0.53) | relatorio-sonda-norbe-viii.pdf | Mesmo possuindo os treinamentos obrigatórios, a falta de uma reciclagem ou um treinamento com foco mais prático, no qual o treinando fosse avaliado em relação à sua capacidade de atuar em caso de funcionamento anormal da caldeira e seus sistemas auxiliares e de segurança, foi fator determinante para a ocorrência do evento.
Organizacional | treinamento insuficiente/insufficient training | treinamento insuficiente | insufficient training | fatigue ignored by supervision (0.57) | relatorio-sonda-norbe-viii.pdf | Mesmo possuindo os treinamentos obrigatórios, a falta de uma reciclagem ou um treinamento com foco mais prático, no qual o treinando fosse avaliado em relação à sua capacidade de atuar em caso de funcionamento anormal da caldeira e seus sistemas auxiliares e de segurança, foi fator determinante para a ocorrência do evento.
Organizacional | treinamento deficiente/insufficient training | treinamento insuficiente | insufficient training | supervisory fatigue unaddressed (0.53) | relatorio-sonda-norbe-viii.pdf | Mesmo possuindo os treinamentos obrigatórios, a falta de uma reciclagem ou um treinamento com foco mais prático, no qual o treinando fosse avaliado em relação à sua capacidade de atuar em caso de funcionamento anormal da caldeira e seus sistemas auxiliares e de segurança, foi fator determinante para a ocorrência do evento.
Organizacional | treinamento deficiente/poor training | treinamento deficiente | poor training | fatigue ignored by supervision (0.56) | relatorio-sonda-norbe-viii.pdf | Dessa maneira, fica evidenciado que o funcionário que operou a caldeira no dia do acidente contava apenas com um treinamento julgado como insuficiente por membros da equipe para a realização da sua função e possuía pouca experiência em operação de caldeira, principalmente no que tange a operação deste equipamento em condições anormais de funcionamento.
Organizacional | treinamento deficiente/poor training | treinamento deficiente | poor training | fatigue ignored by supervision (0.54) | relatorio-sonda-norbe-viii.pdf | RC1)4 Implantar programa de treinamento de valorização da cultura de segurança e atitude comportamental da força de trabalho para não iniciar nenhuma atividade fora de rotina sem antes checar todas as recomendações de segurança para cada tarefa com base em planejamento prévio com análise dos riscos envolvidos.
Organizacional | treinamento insuficiente/poor training | treinamento deficiente | poor training | fatigue ignored by supervision (0.51) | relatorio-sonda-norbe-viii.pdf | Também não foi evidenciado que houvesse treinamento para inspeção de equipamentos enquadrados pela norma NR-13 para os funcionários da OOG, nem profissional habilitado (PH) próprio, além de esses serviços serem executados por empresa contratada.
Organizacional | falha na análise de risco/insufficient training | treinamento insuficiente | insufficient training | fatigue ignored by supervision (0.51) | relatorio-sonda-norbe-viii.pdf | Também não foi evidenciado que houvesse treinamento para inspeção de equipamentos enquadrados pela norma NR-13 para os funcionários da OOG, nem profissional habilitado (PH) próprio, além de esses serviços serem executados por empresa contratada.
Organizacional | falha na análise de risco/failure in risk assessment | falha na análise de risco | failure in risk assessment | hazard label unreadable (0.56) | relatorio-sonda-norbe-viii.pdf | Essa falha se constituiu um não atendimento ao requisito 12.5.2 do SGSO: “12.5.2 Será elaborado um Relatório de Identificação e Análise de Riscos pela equipe de identificação e análise de riscos abordando, no mínimo, os seguintes pontos: (...) f) identificação e análise dos riscos; (...)” 4.2 Causa Raiz nº 2: Alterações sem abertura de processo de Gestão de Mudança
Organizacional | procedimento desatualizado/failure in risk assessment | falha na análise de risco | failure in risk assessment | hazard label unreadable (0.55) | relatorio-sonda-norbe-viii.pdf | Após estas medidas implementadas, o cenário foi reclassificado como severidade I (desprezível), resultando em um risco classificado como 1 (baixo):
Organizacional | procedimento desatualizado/outdated procedure | procedimento desatualizado | outdated procedure | hot work without proper monitoring (0.56) | relatorio-sonda-norbe-viii.pdf | O procedimento de Permissão de Trabalho da OOG listava os trabalhos que requerem abertura de Permissão de Trabalho (PT), dentre os quais constava “manutenção de equipamentos e sistemas críticos”.
Organizacional | manutenção preventiva/outdated procedure | procedimento desatualizado | outdated procedure | incomplete job safety analysis (0.52) | relatorio-sonda-norbe-viii.pdf | O procedimento de Permissão de Trabalho da OOG listava os trabalhos que requerem abertura de Permissão de Trabalho (PT), dentre os quais constava “manutenção de equipamentos e sistemas críticos”.
Organizacional | manutenção preventiva/preventive maintenance issue | manutenção preventiva | preventive maintenance issue | incomplete job safety analysis (0.57) | relatorio-sonda-norbe-viii.pdf | R07) Implementar sistemática para realização de análise e controle de perigos na execução de tarefas não rotineiras.
Organizacional | falha na análise de risco/preventive maintenance issue | manutenção preventiva | preventive maintenance issue | manual action on automated system (0.55) | relatorio-sonda-norbe-viii.pdf | R07) Implementar sistemática para realização de análise e controle de perigos na execução de tarefas não rotineiras.
Organizacional | falha na análise de risco/failure in risk assessment | falha na análise de risco | failure in risk assessment | incomplete job safety analysis (0.58) | relatorio-sonda-norbe-viii.pdf | O item que identificava os riscos associados à tarefa menciona os riscos de alta pressão e explosão, e como controles de segurança para os riscos identificados são mencionados, entre outros: (i) “Certifique-se que todo pessoal está familiarizado com o manual do fabricante”, (ii) “inspecionar os dispositivos de segurança” (sem mencionar quais) e (iii) PJP (pre job planning).
Organizacional | priorização inadequada/failure in risk assessment | falha na análise de risco | failure in risk assessment | safety checks performed superficially (0.50) | relatorio-sonda-norbe-viii.pdf | O item que identificava os riscos associados à tarefa menciona os riscos de alta pressão e explosão, e como controles de segurança para os riscos identificados são mencionados, entre outros: (i) “Certifique-se que todo pessoal está familiarizado com o manual do fabricante”, (ii) “inspecionar os dispositivos de segurança” (sem mencionar quais) e (iii) PJP (pre job planning).
Organizacional | falha na análise de risco/inappropriate prioritization | priorização inadequada | inappropriate prioritization | incomplete job safety analysis (0.56) | relatorio-sonda-norbe-viii.pdf | Tais fatos acima descritos evidenciam não atendimento ao requisito 5.2 do SGSO: “O Operador da Instalação deverá estabelecer critérios para seleção e avaliação de desempenho de contratadas, de acordo com o risco das atividades a serem realizadas, que considerem aspectos de segurança operacional.” 4.7 Causa Raiz nº 7: Falta de controle de registros de operação das caldeiras
Organizacional | falha na análise de risco/failure in risk assessment | falha na análise de risco | failure in risk assessment | recurrent minor faults (0.57) | relatorio-sonda-norbe-viii.pdf | Este desvio caracteriza-se como um fato notável, ou seja, uma deficiência, erro ou falha que não é diretamente relacionada à sequência do acidente, mas foi verificada durante o curso da investigação.
Organizacional | gestão de mudanças ineficaz/failure in risk assessment | falha na análise de risco | failure in risk assessment | incomplete job safety analysis (0.51) | relatorio-sonda-norbe-viii.pdf | Este desvio caracteriza-se como um fato notável, ou seja, uma deficiência, erro ou falha que não é diretamente relacionada à sequência do acidente, mas foi verificada durante o curso da investigação.
Organizacional | supervisão inadequada/ineffective management of change | gestão de mudanças ineficaz | ineffective management of change | recurring manual reset of safety valve (0.53) | relatorio-sonda-norbe-viii.pdf | Caso houvesse uma plena conscientização dos riscos associados à operação da caldeira o acidente poderia ter sido evitado, através das seguintes medidas, dentre outras:  Abertura de gestão de mudança para as intervenções realizadas (aperto nas molas das PSVs e fechamento das válvulas de isolamento das tomadas de pressão) e consequente análise dos riscos gerados por esta intervenção;  Elaboração de Permissão de Trabalho para executar o serviço de calibração das PSVs;  Identificação da necessidade de melhoria no procedimento operacional de operação das caldeiras;  Identificação da necessidade de melhoria na APRI da atividade de acendimento da caldeira.
Organizacional | falha na análise de risco/inadequate supervision | supervisão inadequada | inadequate supervision | incomplete job safety analysis (0.51) | relatorio-sonda-norbe-viii.pdf | Outra falha identificada em inspeção anteriormente realizada, foi a efetivação de assinatura no relatório de inspeção por representante da empresa IMI, que não era habilitada atuar como PA (profissional habilitado).
Organizacional | falha na análise de risco/failure in risk assessment | falha na análise de risco | failure in risk assessment | incomplete job safety analysis (0.51) | relatorio-sonda-norbe-viii.pdf | A OOG utiliza Safety Case, realizando a identificação dos perigos através de um estudo de HAZID como primeira etapa do processo de gerenciamento de riscos.
Organizacional | falha na análise de risco/failure in risk assessment | falha na análise de risco | failure in risk assessment | safety checks performed superficially (0.51) | relatorio-sonda-norbe-viii.pdf | A OOG utiliza Safety Case, realizando a identificação dos perigos através de um estudo de HAZID como primeira etapa do processo de gerenciamento de riscos.
Organizacional | revisão técnica ausente/failure in risk assessment | falha na análise de risco | failure in risk assessment | incomplete job safety analysis (0.50) | relatorio-sonda-norbe-viii.pdf | Grande parte dos desvios encontrados pode ser relacionado ao fato de a análise de risco realizada não ter identificado o cenário de explosão da caldeira como um Major Accident Hazard.
Organizacional | treinamento deficiente/technical review missing | revisão técnica ausente | technical review missing | incomplete job safety analysis (0.50) | relatorio-sonda-norbe-viii.pdf | A mesma falha se repetia no procedimento operacional emitido pela OOG: este documento, apesar de identificar o cenário de alta pressão como um risco associado à tarefa, não mencionava como controle de segurança nenhuma verificação relativa à posição das válvulas ou da disponibilidade das PSVs antes da partida:
Organizacional | revisão técnica ausente/poor training | treinamento deficiente | poor training | incomplete training records (0.51) | relatorio-sonda-norbe-viii.pdf | R13) Implementar treinamento de identificação de mudanças e utilização do procedimento de gestão de mudanças (disciplina operacional).
Organizacional | gestão de mudanças ineficaz/technical review missing | revisão técnica ausente | technical review missing | recurrent minor faults (0.56) | relatorio-sonda-norbe-viii.pdf | Adicionalmente, a falta de identificação de cenário de explosão da caldeira no estudo de HAZID da instalação e as consequências desta falha, conforme apontado no item 4.1 deste relatório, permitem apontar que havia um baixo nível de conscientização da tripulação a respeito dos perigos envolvidos na operação da caldeira de forma geral.
Organizacional | revisão técnica ausente/ineffective management of change | gestão de mudanças ineficaz | ineffective management of change | recurrent minor faults (0.51) | relatorio-sonda-norbe-viii.pdf | A operação da caldeira com as PSVs travadas comprimidas, impossibilitadas de realizar sua função de alívio de pressão também representa, por sua vez, uma falha operacional, a qual ocorreu devido à conjunção de diversas causas raiz.
Organizacional | revisão técnica ausente/technical review missing | revisão técnica ausente | technical review missing | recurrent minor faults (0.50) | relatorio-sonda-norbe-viii.pdf | O método de investigação utilizado foi o da árvore de falhas.
Organizacional | sem inspeção/technical review missing | revisão técnica ausente | technical review missing | safety checks performed superficially (0.50) | relatorio-sonda-norbe-viii.pdf | O método de investigação utilizado foi o da árvore de falhas.
Organizacional | revisão técnica ausente/no inspection | sem inspeção | no inspection | routine inspections delayed (0.51) | relatorio-sonda-norbe-viii.pdf | Esta inspeção estava prevista no mapa de controle de inspeções da empresa IMI, que realizava serviços de inspeção de NR-132 e calibração de instrumentos e válvulas para a OOG desde 2014.
Organizacional | revisão técnica ausente/technical review missing | revisão técnica ausente | technical review missing | safety checks performed superficially (0.58) | relatorio-sonda-norbe-viii.pdf | R11) Revisar procedimento de acendimento da caldeira considerando a verificação de alinhamento dos instrumentos e tomadas do sistema de controle e proteção, contendo de lista de verificação (check-list).
Organizacional | revisão técnica ausente/technical review missing | revisão técnica ausente | technical review missing | visual inspection skipped (0.56) | relatorio-sonda-norbe-viii.pdf | Cabe ressaltar que não foi apresentado qualquer documento contendo uma avaliação dos resultados dessas inspeções, em desacordo com o que determina o requisito 13.4 do SGSO: “O Operador da Instalação será responsável por monitorar e avaliar os resultados das inspeções e testes.”
Organizacional | sem inspeção/technical review missing | revisão técnica ausente | technical review missing | safety checks performed superficially (0.54) | relatorio-sonda-norbe-viii.pdf | Cabe ressaltar que não foi apresentado qualquer documento contendo uma avaliação dos resultados dessas inspeções, em desacordo com o que determina o requisito 13.4 do SGSO: “O Operador da Instalação será responsável por monitorar e avaliar os resultados das inspeções e testes.”
Organizacional | sem inspeção/no inspection | sem inspeção | no inspection | visual inspection skipped (0.56) | relatorio-sonda-norbe-viii.pdf | Cabe ressaltar que não foi apresentado qualquer documento contendo uma avaliação dos resultados dessas inspeções, em desacordo com o que determina o requisito 13.4 do SGSO: “O Operador da Instalação será responsável por monitorar e avaliar os resultados das inspeções e testes.”
Organizacional | falha na análise de risco/no inspection | sem inspeção | no inspection | safety checks performed superficially (0.54) | relatorio-sonda-norbe-viii.pdf | Cabe ressaltar que não foi apresentado qualquer documento contendo uma avaliação dos resultados dessas inspeções, em desacordo com o que determina o requisito 13.4 do SGSO: “O Operador da Instalação será responsável por monitorar e avaliar os resultados das inspeções e testes.”
Organizacional | falha na análise de risco/failure in risk assessment | falha na análise de risco | failure in risk assessment | safety checks performed superficially (0.54) | relatorio-sonda-norbe-viii.pdf | Assim, não foi realizada a análise de risco requerida e, por consequência, as medidas de controle necessárias (tais como bloqueio para evitar a partida da caldeira enquanto estas condições perdurassem e sinalização desta condição) não foram tomadas.
Organizacional | revisão técnica ausente/failure in risk assessment | falha na análise de risco | failure in risk assessment | safety checks performed superficially (0.53) | relatorio-sonda-norbe-viii.pdf |  As medidas de controle do risco apontadas (operação somente por tripulante qualificado e uso do EPI completo) não têm potencial para diminuir a gravidade de um cenário de explosão para a classificação I – desprezível (pequena lesão, ou pequeno agravo para saúde, sem afastamento ou caso de primeiros socorros) conforme identificado, apenas reduzir a probabilidade de ocorrência deste cenário.
Organizacional | falha na análise de risco/technical review missing | revisão técnica ausente | technical review missing | safety checks performed superficially (0.53) | relatorio-sonda-norbe-viii.pdf | Ressalta-se que ainda em relação à esta falha o fato de que relatórios de inspeções anteriores efetuadas nas caldeiras em 2015 e 2016 atestam a realização de ensaio de acumulação3 em pressão superior à PMTA do equipamento.
Organizacional | falha na análise de risco/failure in risk assessment | falha na análise de risco | failure in risk assessment | safety checks performed superficially (0.52) | relatorio-sonda-norbe-viii.pdf | Dessa maneira, os operadores devem envidar seus esforços em realizar análises de risco de qualidade, que identifiquem todos os cenários de risco, e formular medidas de controle que sejam capazes de prevenir ou mitigar os cenários identificados.
Organizacional | falha na análise de risco/failure in risk assessment | falha na análise de risco | failure in risk assessment | safety checks performed superficially (0.51) | relatorio-sonda-norbe-viii.pdf | Dessa maneira, mesmo que a atividade tivesse sido realizada com uso de Permissão de Trabalho utilizando-se da APRI padrão armazenada no banco de dados, esta não apresentava medidas de controle dos riscos suficientes para a redução dos riscos a níveis aceitáveis, deseducando a equipe de bordo a respeito dos riscos envolvidos.
Organizacional | falha na análise de risco/failure in risk assessment | falha na análise de risco | failure in risk assessment | safety checks performed superficially (0.51) | relatorio-sonda-norbe-viii.pdf | c) Como medidas de controle deste risco, são mencionadas apenas “operação somente por tripulante qualificado” e “uso do EPI completo”.
Organizacional | falha na análise de risco/failure in risk assessment | falha na análise de risco | failure in risk assessment | safety checks performed superficially (0.51) | relatorio-sonda-norbe-viii.pdf | Esta baixa percepção do risco se materializou na operação da caldeira apesar de duas importantes salvaguardas, para este cenário de alto risco, estarem indisponíveis.
Organizacional | gestão de mudanças ineficaz/failure in risk assessment | falha na análise de risco | failure in risk assessment | safety signs missing or faded (0.51) | relatorio-sonda-norbe-viii.pdf | No HAZID, não foram identificados cenários de perigo relacionados à operação das caldeiras, evidenciando que houve falha na identificação de perigos.
Organizacional | revisão técnica ausente/ineffective management of change | gestão de mudanças ineficaz | ineffective management of change | unexpected system behavior observed (0.51) | relatorio-sonda-norbe-viii.pdf | Dessa maneira, este acidente mostra que o sistema de gestão do operador precisa ser robusto em relação a todas suas práticas de gestão, pois os acidentes por vezes decorrem de falhas e desvios que não são aparentes.
Organizacional | revisão técnica ausente/technical review missing | revisão técnica ausente | technical review missing | visual inspection skipped (0.59) | relatorio-sonda-norbe-viii.pdf | Não foi evidenciado que a empresa IMI possuísse um procedimento para a realização da inspeção NR-13 de caldeiras ou de calibração das PSVs e manômetros que tivesse sido previamente analisado e aprovado pela OOG, conforme apontado no item anterior.
Organizacional | quebra de equipamento/technical review missing | revisão técnica ausente | technical review missing | visual indication ignored (0.51) | relatorio-sonda-norbe-viii.pdf | Não foi evidenciado que a empresa IMI possuísse um procedimento para a realização da inspeção NR-13 de caldeiras ou de calibração das PSVs e manômetros que tivesse sido previamente analisado e aprovado pela OOG, conforme apontado no item anterior.
Tecnico | vazamento de gás/equipment breakdown | quebra de equipamento | equipment breakdown | unexpected noise from equipment (0.55) | relatorio-sonda-norbe-viii.pdf | Configuração dos sistemas e equipamentos envolvidos no acidente ...................................... 5 1.2.
Tecnico | vazamento de gás/gas leak | vazamento de gás | gas leak | abnormal fluid temperature (0.57) | relatorio-sonda-norbe-viii.pdf | A água entra pelos tubos aletados e se vaporiza, ao receber o calor do gás exausto.
Tecnico | vazamento de gás/gas leak | vazamento de gás | gas leak | gas smell dismissed as residual (0.50) | relatorio-sonda-norbe-viii.pdf | A água entra pelos tubos aletados e se vaporiza, ao receber o calor do gás exausto.
Tecnico | falha hidráulica/gas leak | vazamento de gás | gas leak | abnormal fluid temperature (0.51) | relatorio-sonda-norbe-viii.pdf | 07/06/2017 20hs Aquecimento das caldeiras auxiliares, conforme solicitado pelo Chefe de Máquinas: Na primeira partida das caldeiras, é constatado pelo Primeiro Oficial de Máquinas do turno da noite que a válvula de dreno do visor de nível da caldeira n° 1 estava vazando.
Tecnico | equipamento mal calibrado/hydraulic failure | falha hidráulica | hydraulic failure | abnormal fluid temperature (0.51) | relatorio-sonda-norbe-viii.pdf | 07/06/2017 20hs Aquecimento das caldeiras auxiliares, conforme solicitado pelo Chefe de Máquinas: Na primeira partida das caldeiras, é constatado pelo Primeiro Oficial de Máquinas do turno da noite que a válvula de dreno do visor de nível da caldeira n° 1 estava vazando.
Tecnico | vazamento de gás/miscalibrated equipment | equipamento mal calibrado | miscalibrated equipment | abnormal fluid temperature (0.51) | relatorio-sonda-norbe-viii.pdf | 07/06/2017 20hs Aquecimento das caldeiras auxiliares, conforme solicitado pelo Chefe de Máquinas: Na primeira partida das caldeiras, é constatado pelo Primeiro Oficial de Máquinas do turno da noite que a válvula de dreno do visor de nível da caldeira n° 1 estava vazando.
Tecnico | falha técnica/gas leak | vazamento de gás | gas leak | abnormal fluid temperature (0.50) | relatorio-sonda-norbe-viii.pdf | 09/06/2017 07h38 Ocorrência de explosão da caldeira auxiliar nº 1 durante processo de aquecimento.
Tecnico | vazamento de gás/tecnical fault | falha técnica | tecnical fault | equipment not fully isolated (0.50) | relatorio-sonda-norbe-viii.pdf | Tampouco foram evidenciadas falhas no projeto da caldeira ou seus dispositivos de segurança.
Tecnico | vazamento de gás/gas leak | vazamento de gás | gas leak | gas detector offline during activity (0.57) | relatorio-sonda-norbe-viii.pdf | O gás exausto sobe por diferença de temperatura (efeito chaminé) pela saída de gás (gas outlet).
Tecnico | vazamento de gás/gas leak | vazamento de gás | gas leak | gas smell dismissed as residual (0.57) | relatorio-sonda-norbe-viii.pdf | O gás exausto sobe por diferença de temperatura (efeito chaminé) pela saída de gás (gas outlet).
Tecnico | vazamento de gás/gas leak | vazamento de gás | gas leak | gas smell dismissed as residual (0.51) | relatorio-sonda-norbe-viii.pdf | Merece destaque o fato de que as caldeiras tinham por finalidade fornecer vapor para atividade de teste de poço.
Tecnico | equipamento mal calibrado/gas leak | vazamento de gás | gas leak | hot work without proper monitoring (0.56) | relatorio-sonda-norbe-viii.pdf | 09/06/2017 07h00 É iniciado o processo de aquecimento da caldeira auxiliar.
Tecnico | falha técnica/miscalibrated equipment | equipamento mal calibrado | miscalibrated equipment | hot work without proper monitoring (0.51) | relatorio-sonda-norbe-viii.pdf | Tabela 1 – Instrumentos de medição e controle de pressão1 Item nº Função Setpoint 2 Indicador local de pressão (manômetro) Marca vermelha em 9 bar 3 Pressão de vapor baixa 5,0 bar 4 Pressão de vapor alta 8,8 bar 5 Partida/parada do queimador 6,5 – 7,5 bar 6 Transmissão de pressão de vapor N/A
Tecnico | equipamento mal calibrado/tecnical fault | falha técnica | tecnical fault | incomplete job safety analysis (0.60) | relatorio-sonda-norbe-viii.pdf | Portanto, esta falha se caracterizou uma causa raiz do acidente e está em desacordo com o item 16.2 do SGSO: “Mudanças nas operações, procedimentos, padrões, instalações ou pessoal devem ser avaliadas e gerenciadas de forma que os riscos advindos destas alterações permaneçam em níveis aceitáveis.” 4.3 Causa Raiz nº 3: Procedimento operacional incompleto Conforme apresentado no item 1.3, havia três documentos que continham instruções para a operação da caldeira: O manual de operação e manutenção, emitido pelo fabricante da caldeira, a Instrução da Tarefa (IT) de Acendimento da Caldeira, emitida pela OOG e um documento não controlado encontrado na sala de caldeiras, que consistia em quatro folhas de papel plastificadas, das quais duas puderam ser acessadas por ocasião da auditoria realizada no local pela equipe da ANP em 12/06/2017.
Tecnico | deterioração mecânica/miscalibrated equipment | equipamento mal calibrado | miscalibrated equipment | incomplete job safety analysis (0.51) | relatorio-sonda-norbe-viii.pdf | Observando-se esta APRI de acendimento de caldeira existente, pode-se identificar que: a) A análise identifica o perigo de “operação inadequada do equipamento”, resultando no risco de “explosão, dano ao equipamento e queimaduras”, durante as etapas de acendimento e aumento de pressão da caldeira:
Tecnico | falha de alarme/mechanical degradation | deterioração mecânica | mechanical degradation | incomplete job safety analysis (0.51) | relatorio-sonda-norbe-viii.pdf | Observando-se esta APRI de acendimento de caldeira existente, pode-se identificar que: a) A análise identifica o perigo de “operação inadequada do equipamento”, resultando no risco de “explosão, dano ao equipamento e queimaduras”, durante as etapas de acendimento e aumento de pressão da caldeira:
Tecnico | falha técnica/alarm failure | falha de alarme | alarm failure | incomplete job safety analysis (0.50) | relatorio-sonda-norbe-viii.pdf | A mesma falha se repetia no procedimento operacional emitido pela OOG: este documento, apesar de identificar o cenário de alta pressão como um risco associado à tarefa, não mencionava como controle de segurança nenhuma verificação relativa à posição das válvulas ou da disponibilidade das PSVs antes da partida:
Tecnico | ruptura de tubulação/tecnical fault | falha técnica | tecnical fault | recurrent minor faults (0.56) | relatorio-sonda-norbe-viii.pdf | Adicionalmente, a falta de identificação de cenário de explosão da caldeira no estudo de HAZID da instalação e as consequências desta falha, conforme apontado no item 4.1 deste relatório, permitem apontar que havia um baixo nível de conscientização da tripulação a respeito dos perigos envolvidos na operação da caldeira de forma geral.
Tecnico | ruptura de tubulação/pipe rupture | ruptura de tubulação | pipe rupture | recurring manual reset of safety valve (0.59) | relatorio-sonda-norbe-viii.pdf | A operação da caldeira com as válvulas, que isolam a tomada de pressão, fechadas representa uma falha operacional, a qual ocorreu devido à conjunção de diversas causas raiz, que serão detalhadas adiante.
Tecnico | falha técnica/pipe rupture | ruptura de tubulação | pipe rupture | recurrent minor faults (0.51) | relatorio-sonda-norbe-viii.pdf | A operação da caldeira com as válvulas, que isolam a tomada de pressão, fechadas representa uma falha operacional, a qual ocorreu devido à conjunção de diversas causas raiz, que serão detalhadas adiante.
Tecnico | falha técnica/tecnical fault | falha técnica | tecnical fault | recurring manual reset of safety valve (0.59) | relatorio-sonda-norbe-viii.pdf | A operação da caldeira com as válvulas, que isolam a tomada de pressão, fechadas representa uma falha operacional, a qual ocorreu devido à conjunção de diversas causas raiz, que serão detalhadas adiante.
Tecnico | defeito crítico no sistema/tecnical fault | falha técnica | tecnical fault | recurrent minor faults (0.51) | relatorio-sonda-norbe-viii.pdf | A operação da caldeira com as válvulas, que isolam a tomada de pressão, fechadas representa uma falha operacional, a qual ocorreu devido à conjunção de diversas causas raiz, que serão detalhadas adiante.
Tecnico | falha técnica/critical system defect | defeito crítico no sistema | critical system defect | recurrent minor faults (0.51) | relatorio-sonda-norbe-viii.pdf | A operação da caldeira com as PSVs travadas comprimidas, impossibilitadas de realizar sua função de alívio de pressão também representa, por sua vez, uma falha operacional, a qual ocorreu devido à conjunção de diversas causas raiz.
Tecnico | defeito crítico no sistema/tecnical fault | falha técnica | tecnical fault | recurrent minor faults (0.51) | relatorio-sonda-norbe-viii.pdf | A operação da caldeira com as PSVs travadas comprimidas, impossibilitadas de realizar sua função de alívio de pressão também representa, por sua vez, uma falha operacional, a qual ocorreu devido à conjunção de diversas causas raiz.
Tecnico | defeito crítico no sistema/critical system defect | defeito crítico no sistema | critical system defect | recurrent minor faults (0.50) | relatorio-sonda-norbe-viii.pdf | O método de investigação utilizado foi o da árvore de falhas.
Tecnico | falha técnica/critical system defect | defeito crítico no sistema | critical system defect | safety checks performed superficially (0.50) | relatorio-sonda-norbe-viii.pdf | O método de investigação utilizado foi o da árvore de falhas.
Tecnico | falha técnica/tecnical fault | falha técnica | tecnical fault | recurrent minor faults (0.50) | relatorio-sonda-norbe-viii.pdf | O método de investigação utilizado foi o da árvore de falhas.
Tecnico | ruptura de tubulação/tecnical fault | falha técnica | tecnical fault | safety checks performed superficially (0.50) | relatorio-sonda-norbe-viii.pdf | O método de investigação utilizado foi o da árvore de falhas.
Tecnico | ruptura de tubulação/pipe rupture | ruptura de tubulação | pipe rupture | recurring manual reset of safety valve (0.61) | relatorio-sonda-norbe-viii.pdf | O relatório da inspeção nas PSVs efetuada após o acidente constatou que ambas as válvulas da caldeira nº 1 se encontravam com as molas de ajuste da pressão de abertura totalmente comprimidas:
Tecnico | quebra de equipamento/pipe rupture | ruptura de tubulação | pipe rupture | recurring manual reset of safety valve (0.59) | relatorio-sonda-norbe-viii.pdf | Relatos obtidos pela ANP em oitivas dão conta de que, em inspeção realizada na caldeira por profissional de bordo que acompanhava a equipe de investigação da Petrobras após o acidente, na noite do dia 09/06/2017, foi constatado que as válvulas agulha das tomadas de pressão estavam fechadas.
Tecnico | falha hidráulica/equipment breakdown | quebra de equipamento | equipment breakdown | recurring manual reset of safety valve (0.59) | relatorio-sonda-norbe-viii.pdf | Relatos obtidos pela ANP em oitivas dão conta de que, em inspeção realizada na caldeira por profissional de bordo que acompanhava a equipe de investigação da Petrobras após o acidente, na noite do dia 09/06/2017, foi constatado que as válvulas agulha das tomadas de pressão estavam fechadas.
Tecnico | ruptura de tubulação/hydraulic failure | falha hidráulica | hydraulic failure | recurring manual reset of safety valve (0.59) | relatorio-sonda-norbe-viii.pdf | Relatos obtidos pela ANP em oitivas dão conta de que, em inspeção realizada na caldeira por profissional de bordo que acompanhava a equipe de investigação da Petrobras após o acidente, na noite do dia 09/06/2017, foi constatado que as válvulas agulha das tomadas de pressão estavam fechadas.
Tecnico | falha hidráulica/pipe rupture | ruptura de tubulação | pipe rupture | recurring manual reset of safety valve (0.58) | relatorio-sonda-norbe-viii.pdf | Na ata da reunião de passagem de serviço, foi registrado apenas que estava em andamento um troubleshoot das válvulas de segurança das caldeiras, sem especificar o que havia sido feito, em qual caldeira, ou qual havia sido o problema detectado.
Tecnico | ruptura de tubulação/hydraulic failure | falha hidráulica | hydraulic failure | recurring manual reset of safety valve (0.58) | relatorio-sonda-norbe-viii.pdf | Na ata da reunião de passagem de serviço, foi registrado apenas que estava em andamento um troubleshoot das válvulas de segurança das caldeiras, sem especificar o que havia sido feito, em qual caldeira, ou qual havia sido o problema detectado.
Tecnico | falha hidráulica/pipe rupture | ruptura de tubulação | pipe rupture | recurring manual reset of safety valve (0.57) | relatorio-sonda-norbe-viii.pdf | Os resultados da análise nas válvulas da caldeira nº 1 não mostraram danos ou restrições que pudessem causar uma falha de operação nestas válvulas.
Tecnico | falha hidráulica/hydraulic failure | falha hidráulica | hydraulic failure | recurring manual reset of safety valve (0.57) | relatorio-sonda-norbe-viii.pdf | Os resultados da análise nas válvulas da caldeira nº 1 não mostraram danos ou restrições que pudessem causar uma falha de operação nestas válvulas.
Tecnico | ruptura de tubulação/hydraulic failure | falha hidráulica | hydraulic failure | recurring manual reset of safety valve (0.55) | relatorio-sonda-norbe-viii.pdf | Os relatórios concluem que as válvulas não atuaram nas condições previstas devido à compressão total de suas molas.
Tecnico | defeito crítico no sistema/pipe rupture | ruptura de tubulação | pipe rupture | recurring manual reset of safety valve (0.55) | relatorio-sonda-norbe-viii.pdf | Os relatórios concluem que as válvulas não atuaram nas condições previstas devido à compressão total de suas molas.
Tecnico | falha técnica/critical system defect | defeito crítico no sistema | critical system defect | recurring manual reset of safety valve (0.53) | relatorio-sonda-norbe-viii.pdf | Explosão da caldeira nº 1 Falha na câmara de água/ vapor por sobrepressão (Pfalha>PMTA) FC1: Não atuação do sistema de controle de pressão FC2: Não atuação das válvulas de alívio de pressão (PSVs) Fechamento das válvulas das linhas de tomada de pressão Integridade mecânica Ajuste manual das PSVs para pressão de abertura acima da PMTA CR3: Procedimento operacional incompleto PG 15 CR10: Falta de investigação para funcionamento anormal das PSVs PG 13 CR4: Falta de elaboração de PT para serviço nas caldeiras PG 17 CR8: Treinamento insuficiente para a realização da função PG 3 CR6: Falta de controle em serviços contratados PG 5 CR5: Ausência de procedimento de inspeção de equipamentos PG 15 CR1: Falha na identificação de cenário de explosão nas caldeiras na Análise de Risco PG 12 CR2: Alterações sem abertura de processo de Gestão de Mudança PG 16 CR7: Falta de controle de registros de operação das caldeiras PG 8 CR9: Baixa percepção do risco de explosão por sobrepressão de vapor na caldeira PG2
Tecnico | ruptura de tubulação/tecnical fault | falha técnica | tecnical fault | recurring manual reset of safety valve (0.53) | relatorio-sonda-norbe-viii.pdf | Explosão da caldeira nº 1 Falha na câmara de água/ vapor por sobrepressão (Pfalha>PMTA) FC1: Não atuação do sistema de controle de pressão FC2: Não atuação das válvulas de alívio de pressão (PSVs) Fechamento das válvulas das linhas de tomada de pressão Integridade mecânica Ajuste manual das PSVs para pressão de abertura acima da PMTA CR3: Procedimento operacional incompleto PG 15 CR10: Falta de investigação para funcionamento anormal das PSVs PG 13 CR4: Falta de elaboração de PT para serviço nas caldeiras PG 17 CR8: Treinamento insuficiente para a realização da função PG 3 CR6: Falta de controle em serviços contratados PG 5 CR5: Ausência de procedimento de inspeção de equipamentos PG 15 CR1: Falha na identificação de cenário de explosão nas caldeiras na Análise de Risco PG 12 CR2: Alterações sem abertura de processo de Gestão de Mudança PG 16 CR7: Falta de controle de registros de operação das caldeiras PG 8 CR9: Baixa percepção do risco de explosão por sobrepressão de vapor na caldeira PG2
Tecnico | equipamento mal calibrado/pipe rupture | ruptura de tubulação | pipe rupture | recurring manual reset of safety valve (0.51) | relatorio-sonda-norbe-viii.pdf | Em teste de estanqueidade realizado posteriormente ao acidente foi constatado que as válvulas identificadas como V10 e V11 apresentaram vazamento.
Tecnico | perda de contenção/miscalibrated equipment | equipamento mal calibrado | miscalibrated equipment | safety checks performed superficially (0.58) | relatorio-sonda-norbe-viii.pdf | R11) Revisar procedimento de acendimento da caldeira considerando a verificação de alinhamento dos instrumentos e tomadas do sistema de controle e proteção, contendo de lista de verificação (check-list).
Tecnico | equipamento mal calibrado/loss of containment | perda de contenção | loss of containment | safety checks performed superficially (0.54) | relatorio-sonda-norbe-viii.pdf | Assim, não foi realizada a análise de risco requerida e, por consequência, as medidas de controle necessárias (tais como bloqueio para evitar a partida da caldeira enquanto estas condições perdurassem e sinalização desta condição) não foram tomadas.
Tecnico | perda de contenção/miscalibrated equipment | equipamento mal calibrado | miscalibrated equipment | safety checks performed superficially (0.51) | relatorio-sonda-norbe-viii.pdf | Este documento, apesar de identificar os cenários de alta pressão e explosão como riscos associados à tarefa, não especificava como controle de segurança nenhuma verificação específica relativa à posição da válvula ou da disponibilidade das PSVs antes da partida, mencionava apenas “inspecionar os dispositivos de segurança”, sem detalhar quais seriam estes dispositivos:
Tecnico | ruptura de tubulação/loss of containment | perda de contenção | loss of containment | safety checks performed superficially (0.51) | relatorio-sonda-norbe-viii.pdf | Esta baixa percepção do risco se materializou na operação da caldeira apesar de duas importantes salvaguardas, para este cenário de alto risco, estarem indisponíveis.
Tecnico | defeito crítico no sistema/pipe rupture | ruptura de tubulação | pipe rupture | small leak normalized (0.51) | relatorio-sonda-norbe-viii.pdf | A gaxeta que apresentava vazamento é trocada e as caldeiras são novamente partidas.
Tecnico | falha técnica/critical system defect | defeito crítico no sistema | critical system defect | unexpected system behavior observed (0.57) | relatorio-sonda-norbe-viii.pdf | As causas raiz apontadas são correlacionadas às falhas ou desvios do sistema de gestão do Operador da Instalação em relação ao preconizado pelo Regulamento Técnico do Sistema de Gestão de Segurança Operacional (RTSGSO), instituído pela Resolução ANP nº 43 de 2007.
Tecnico | falha de alarme/tecnical fault | falha técnica | tecnical fault | unexpected system behavior observed (0.57) | relatorio-sonda-norbe-viii.pdf | As causas raiz apontadas são correlacionadas às falhas ou desvios do sistema de gestão do Operador da Instalação em relação ao preconizado pelo Regulamento Técnico do Sistema de Gestão de Segurança Operacional (RTSGSO), instituído pela Resolução ANP nº 43 de 2007.
Tecnico | pressurização indevida/alarm failure | falha de alarme | alarm failure | unexpected system behavior observed (0.57) | relatorio-sonda-norbe-viii.pdf | As causas raiz apontadas são correlacionadas às falhas ou desvios do sistema de gestão do Operador da Instalação em relação ao preconizado pelo Regulamento Técnico do Sistema de Gestão de Segurança Operacional (RTSGSO), instituído pela Resolução ANP nº 43 de 2007.
Tecnico | falha operacional/unintended pressurization | pressurização indevida | unintended pressurization | unexpected system behavior observed (0.51) | relatorio-sonda-norbe-viii.pdf | Fator Causal nº 1: Não atuação do sistema de controle de pressão ....................................... 17 3.2.
Humano | falha operacional/operational failure | falha operacional | operational failure | conflicting operational instructions (0.58) | Relatorio-SS-83.pdf | Causa Raiz 1: Procedimentos operacionais [15] - Falha na elaboração e controle de procedimentos operacionais [15.2] - Procedimento operacional inadequado - [15.2.1] - Errado / incompleto [15.2.1] 8
Humano | detector coberto/operational failure | falha operacional | operational failure | operational limits repeatedly challenged (0.54) | Relatorio-SS-83.pdf | Causa Raiz 1: Procedimentos operacionais [15] - Falha na elaboração e controle de procedimentos operacionais [15.2] - Procedimento operacional inadequado - [15.2.1] - Errado / incompleto [15.2.1] 8
Humano | detector coberto/covered detector | detector coberto | covered detector | degraded sensor performance (0.56) | Relatorio-SS-83.pdf | Este sensor, considerado pelo SGSO4 como um Sistema Crítico de Segurança Operacional, não constava no plano de inspeção da QGOG.
Humano | descumprimento de procedimento/covered detector | detector coberto | covered detector | degraded sensor performance (0.52) | Relatorio-SS-83.pdf | O procedimento de Permissão de Trabalho da QGOG previa que deveria ser gerada uma PT para procedimentos que envolvessem a inibição de sensores.
Humano | descumprimento de procedimento/non compliance with procedure | descumprimento de procedimento | non compliance with procedure | incomplete job safety analysis (0.60) | Relatorio-SS-83.pdf | A avaliação dos trabalhadores envolvidos na realização da tarefa era realizada através de questões quanto ao descumprimento de algum item do procedimento; observação de desvios, práticas ou condições inseguras e sobre dúvidas do executante durante a realização da tarefa.
Humano | detector coberto/non compliance with procedure | descumprimento de procedimento | non compliance with procedure | supervisory fatigue unaddressed (0.57) | Relatorio-SS-83.pdf | Estas falhas de cumprimento aos requisitos de procedimentos operacionais foram identificadas durante a aplicação de auditorias internas e externas, sendo apontadas não conformidades relacionadas ao desconhecimento de procedimentos operacionais por alguns dos integrantes da força de trabalho.
Humano | detector coberto/covered detector | detector coberto | covered detector | sensor drift unnoticed (0.53) | Relatorio-SS-83.pdf | Durante o processo de investigação foi verificado que houve a inibição do sensor de proximidade entre a cesta elevatória e o top drive sensor para permitir que houvesse livre movimentação do top drive em qualquer posição da cesta, mesmo que
Humano | violação de regra/covered detector | detector coberto | covered detector | gas detector offline during activity (0.52) | Relatorio-SS-83.pdf | Durante o processo de investigação foi verificado que houve a inibição do sensor de proximidade entre a cesta elevatória e o top drive sensor para permitir que houvesse livre movimentação do top drive em qualquer posição da cesta, mesmo que
Humano | violação de regra/rule violation | violação de regra | rule violation | procedural compliance variable (0.59) | Relatorio-SS-83.pdf | O Processo de Apuração de Irregularidade segue as normas do Decreto nº.
Humano | descumprimento de procedimento/rule violation | violação de regra | rule violation | routine deviation accepted (0.51) | Relatorio-SS-83.pdf | O Processo de Apuração de Irregularidade segue as normas do Decreto nº.
Humano | descumprimento de procedimento/non compliance with procedure | descumprimento de procedimento | non compliance with procedure | procedural compliance variable (0.59) | Relatorio-SS-83.pdf | O Processo de Apuração de Irregularidade segue as normas do Decreto nº.
Humano | não seguiu o procedimento/non compliance with procedure | descumprimento de procedimento | non compliance with procedure | routine deviation accepted (0.51) | Relatorio-SS-83.pdf | O Processo de Apuração de Irregularidade segue as normas do Decreto nº.
Humano | manutenção preventiva/did not follow procedure | não seguiu o procedimento | did not follow procedure | procedure not fully followed (0.53) | Relatorio-SS-83.pdf | Entretanto, não havia descrição no procedimento e nem referências para a realização das conexões de revestimentos com o uso da cesta auxiliar, não havendo identificação dos riscos relacionados a esta operação.
Organizacional | revisão técnica ausente/preventive maintenance issue | manutenção preventiva | preventive maintenance issue | conflicting operational instructions (0.50) | Relatorio-SS-83.pdf | 4 Regulamento Técnico do Sistema de Gerenciamento da Segurança Operacional das instalações Marítimas de Perfuração e Produção de petróleo e gás natural, estabelecido pela Resolução ANP 43/2007, de 6/12/2007.
Organizacional | revisão técnica ausente/technical review missing | revisão técnica ausente | technical review missing | visual inspection skipped (0.52) | Relatorio-SS-83.pdf | A falha na revalidação da PT em tela resta evidente, pois não foi possível verificar a execução de nova avaliação de risco pela equipe da sonda, conforme demandava o procedimento de permissão de trabalho.
Organizacional | procedimento desatualizado/technical review missing | revisão técnica ausente | technical review missing | safety checks performed superficially (0.52) | Relatorio-SS-83.pdf | A falha na revalidação da PT em tela resta evidente, pois não foi possível verificar a execução de nova avaliação de risco pela equipe da sonda, conforme demandava o procedimento de permissão de trabalho.
Organizacional | supervisão inadequada/outdated procedure | procedimento desatualizado | outdated procedure | degraded sensor performance (0.52) | Relatorio-SS-83.pdf | O procedimento de Permissão de Trabalho da QGOG previa que deveria ser gerada uma PT para procedimentos que envolvessem a inibição de sensores.
Organizacional | supervisão inadequada/inadequate supervision | supervisão inadequada | inadequate supervision | fatigue ignored by supervision (0.59) | Relatorio-SS-83.pdf | 2) Estabelecer formalmente a função específica de supervisão de atividades nos procedimentos de permissão de trabalho; 3) Estabelecer e implementar meios adicionais de verificação da capacitação dos integrantes da força de trabalho previamente ao embarque ou desempenho de atividades a bordo, considerando a falta de qualificação como situação impeditiva ao desempenho de suas funções; 4) Implementar sistemática de avaliação constante da verificação ao cumprimento de procedimentos operacionais pela supervisão das atividades a bordo, desencadeando ações corretivas e preventivas quando observados desvios ou melhorias nos procedimentos e na execução das atividades; 5) Capacitar todos os integrantes da força de trabalho na identificação e procedimentos para inibição ou contingenciamento de elementos críticos de segurança operacional; 6) Garantir a identificação explícita dos elementos críticos de segurança operacional nos relatórios de análise de risco da instalação, de permissões de trabalho e gestão de mudanças, indicando a necessidade de revisão da lista de elementos críticos, quando aplicável.
Organizacional | manutenção preventiva/inadequate supervision | supervisão inadequada | inadequate supervision | supervisory fatigue unaddressed (0.58) | Relatorio-SS-83.pdf | 2) Estabelecer formalmente a função específica de supervisão de atividades nos procedimentos de permissão de trabalho; 3) Estabelecer e implementar meios adicionais de verificação da capacitação dos integrantes da força de trabalho previamente ao embarque ou desempenho de atividades a bordo, considerando a falta de qualificação como situação impeditiva ao desempenho de suas funções; 4) Implementar sistemática de avaliação constante da verificação ao cumprimento de procedimentos operacionais pela supervisão das atividades a bordo, desencadeando ações corretivas e preventivas quando observados desvios ou melhorias nos procedimentos e na execução das atividades; 5) Capacitar todos os integrantes da força de trabalho na identificação e procedimentos para inibição ou contingenciamento de elementos críticos de segurança operacional; 6) Garantir a identificação explícita dos elementos críticos de segurança operacional nos relatórios de análise de risco da instalação, de permissões de trabalho e gestão de mudanças, indicando a necessidade de revisão da lista de elementos críticos, quando aplicável.
Organizacional | sem briefing/preventive maintenance issue | manutenção preventiva | preventive maintenance issue | incomplete job safety analysis (0.69) | Relatorio-SS-83.pdf | Causa Raiz 2: Práticas de Trabalho seguro e procedimentos de controle em atividades especiais [17] - Sistema de permissão de trabalho inadequado [17.2.1] - Falta de análise prévia das condições de segurança para a execução de tarefas e perigos/riscos existentes no local de trabalho [17.2.1.3]
Organizacional | sem briefing/no pre-task briefing | sem briefing | no pre-task briefing | fatigue ignored by supervision (0.58) | Relatorio-SS-83.pdf | Ao investigar as circunstâncias em que o treinamento em procedimentos operacionais era realizado, verificou-se que na emissão ou atualização destes, o técnico de segurança a bordo da unidade repassava as informações dos procedimentos à força de trabalho através de palestras de segurança, sem o controle de qualificação de funções específicas e sem metas claras de qualificação alinhadas às funções desempenhadas a bordo.
Organizacional | treinamento deficiente/no pre-task briefing | sem briefing | no pre-task briefing | supervisory fatigue unaddressed (0.56) | Relatorio-SS-83.pdf | Ao investigar as circunstâncias em que o treinamento em procedimentos operacionais era realizado, verificou-se que na emissão ou atualização destes, o técnico de segurança a bordo da unidade repassava as informações dos procedimentos à força de trabalho através de palestras de segurança, sem o controle de qualificação de funções específicas e sem metas claras de qualificação alinhadas às funções desempenhadas a bordo.
Organizacional | treinamento deficiente/poor training | treinamento deficiente | poor training | fatigue ignored by supervision (0.58) | Relatorio-SS-83.pdf | Ao investigar as circunstâncias em que o treinamento em procedimentos operacionais era realizado, verificou-se que na emissão ou atualização destes, o técnico de segurança a bordo da unidade repassava as informações dos procedimentos à força de trabalho através de palestras de segurança, sem o controle de qualificação de funções específicas e sem metas claras de qualificação alinhadas às funções desempenhadas a bordo.
Organizacional | revisão técnica ausente/poor training | treinamento deficiente | poor training | supervisory fatigue unaddressed (0.56) | Relatorio-SS-83.pdf | Ao investigar as circunstâncias em que o treinamento em procedimentos operacionais era realizado, verificou-se que na emissão ou atualização destes, o técnico de segurança a bordo da unidade repassava as informações dos procedimentos à força de trabalho através de palestras de segurança, sem o controle de qualificação de funções específicas e sem metas claras de qualificação alinhadas às funções desempenhadas a bordo.
Organizacional | supervisão inadequada/technical review missing | revisão técnica ausente | technical review missing | fatigue ignored by supervision (0.58) | Relatorio-SS-83.pdf | PT não foi revisada de forma a contemplar o trabalho em altura com o uso do CSB, demonstrando que não houve a análise prévia das condições de segurança para a execução de tarefas e perigos/riscos existentes no local de trabalho.
Organizacional | treinamento deficiente/inadequate supervision | supervisão inadequada | inadequate supervision | supervisory fatigue unaddressed (0.61) | Relatorio-SS-83.pdf | Causa Raiz 3: Práticas de Trabalho seguro e procedimentos de controle em atividades especiais [17] - Falha na permissão de trabalho [17.2] - Sistema de permissão de trabalho inadequado [17.2.1] - Inexistência de Supervisão durante serviço [17.3]
Organizacional | treinamento deficiente/poor training | treinamento deficiente | poor training | incomplete training records (0.58) | Relatorio-SS-83.pdf | A Matriz de Treinamentos vigente na ocasião do incidente tinha como requisito tanto para a função de plataformista como para assistente de torrista o treinamento em NR-35, entretanto o acidentado não tinha este treinamento.
Organizacional | treinamento deficiente/poor training | treinamento deficiente | poor training | fatigue ignored by supervision (0.56) | Relatorio-SS-83.pdf | Apesar da incoerência entre a matriz de treinamentos (para procedimentos operacionais) e os requisitos identificados nos próprios procedimentos, a QGOG demonstrou que todos os envolvidos eram treinados em trabalho em altura e em permissão de trabalho, em contraponto à ineficiência das equipes ao cumprir estes procedimentos operacionais na ocasião do acidente.
Organizacional | treinamento insuficiente/poor training | treinamento deficiente | poor training | fatigue ignored by supervision (0.56) | Relatorio-SS-83.pdf | Foi verificado pela ANP que havia uma “Matriz de treinamento em procedimentos operacionais”, com data de 25/06/2012, que não listava como obrigatório o treinamento para as funções de sondador e assistente de torrista, em procedimentos tais como: Trabalho em altura, Permissão de Trabalho, Montagem e Descida de Revestimento e Programa Alerta.
Organizacional | treinamento insuficiente/insufficient training | treinamento insuficiente | insufficient training | fatigue ignored by supervision (0.54) | Relatorio-SS-83.pdf | Assim, não existia o acompanhamento gerencial do nível de treinamento da força de trabalho em procedimentos operacionais.
Organizacional | treinamento deficiente/insufficient training | treinamento insuficiente | insufficient training | supervisory fatigue unaddressed (0.52) | Relatorio-SS-83.pdf | Assim, não existia o acompanhamento gerencial do nível de treinamento da força de trabalho em procedimentos operacionais.
Organizacional | treinamento deficiente/poor training | treinamento deficiente | poor training | fatigue ignored by supervision (0.54) | Relatorio-SS-83.pdf | Assim, não existia o acompanhamento gerencial do nível de treinamento da força de trabalho em procedimentos operacionais.
Organizacional | treinamento insuficiente/poor training | treinamento deficiente | poor training | supervisory fatigue unaddressed (0.52) | Relatorio-SS-83.pdf | Assim, não existia o acompanhamento gerencial do nível de treinamento da força de trabalho em procedimentos operacionais.
Organizacional | treinamento insuficiente/insufficient training | treinamento insuficiente | insufficient training | operator not certified for task (0.60) | Relatorio-SS-83.pdf | A falha no atendimento aos requisitos da norma permitiu que a atividade fosse desenvolvida por trabalhador que não era capacitado e tampouco autorizado para desempenhar tal função, já que este não possuía treinamento, portanto, não sendo apto para a realização deste tipo de atividade.
Organizacional | treinamento deficiente/insufficient training | treinamento insuficiente | insufficient training | fatigue ignored by supervision (0.54) | Relatorio-SS-83.pdf | A falha no atendimento aos requisitos da norma permitiu que a atividade fosse desenvolvida por trabalhador que não era capacitado e tampouco autorizado para desempenhar tal função, já que este não possuía treinamento, portanto, não sendo apto para a realização deste tipo de atividade.
Organizacional | treinamento deficiente/poor training | treinamento deficiente | poor training | operator not certified for task (0.60) | Relatorio-SS-83.pdf | A falha no atendimento aos requisitos da norma permitiu que a atividade fosse desenvolvida por trabalhador que não era capacitado e tampouco autorizado para desempenhar tal função, já que este não possuía treinamento, portanto, não sendo apto para a realização deste tipo de atividade.
Organizacional | treinamento deficiente/poor training | treinamento deficiente | poor training | fatigue ignored by supervision (0.54) | Relatorio-SS-83.pdf | A falha no atendimento aos requisitos da norma permitiu que a atividade fosse desenvolvida por trabalhador que não era capacitado e tampouco autorizado para desempenhar tal função, já que este não possuía treinamento, portanto, não sendo apto para a realização deste tipo de atividade.
Organizacional | treinamento deficiente/poor training | treinamento deficiente | poor training | fatigue ignored by supervision (0.53) | Relatorio-SS-83.pdf | Foi verificado que os indicadores de índice de capacitação (ICA) e índice de atendimento de treinamento (IAT) acompanhados nas reuniões de análise crítica pela gestão da QGOG não consideram a Matriz de treinamento em procedimentos operacionais.
Organizacional | treinamento insuficiente/poor training | treinamento deficiente | poor training | incomplete training records (0.51) | Relatorio-SS-83.pdf | Foi verificado que os indicadores de índice de capacitação (ICA) e índice de atendimento de treinamento (IAT) acompanhados nas reuniões de análise crítica pela gestão da QGOG não consideram a Matriz de treinamento em procedimentos operacionais.
Organizacional | treinamento insuficiente/insufficient training | treinamento insuficiente | insufficient training | fatigue ignored by supervision (0.53) | Relatorio-SS-83.pdf | Foi verificado que os indicadores de índice de capacitação (ICA) e índice de atendimento de treinamento (IAT) acompanhados nas reuniões de análise crítica pela gestão da QGOG não consideram a Matriz de treinamento em procedimentos operacionais.
Organizacional | supervisão inadequada/insufficient training | treinamento insuficiente | insufficient training | incomplete training records (0.51) | Relatorio-SS-83.pdf | Foi verificado que os indicadores de índice de capacitação (ICA) e índice de atendimento de treinamento (IAT) acompanhados nas reuniões de análise crítica pela gestão da QGOG não consideram a Matriz de treinamento em procedimentos operacionais.
Organizacional | treinamento deficiente/inadequate supervision | supervisão inadequada | inadequate supervision | fatigue ignored by supervision (0.53) | Relatorio-SS-83.pdf | Havia uma supervisão não formal do encarregado de sonda (toolpusher) nas atividades, mas ele e o assistente do sondador estavam fora da área durante a ocorrência do acidente, realizando a passagem do turno e o Diálogo Diário de Qualidade, Segurança e Meio Ambiente, e, desta forma, não garantindo esta supervisão no momento do acidente.
Organizacional | treinamento deficiente/poor training | treinamento deficiente | poor training | incomplete training records (0.55) | Relatorio-SS-83.pdf | Causa Raiz 6: Qualificação, treinamento e desempenho do pessoal [3] - Falha no treinamento [3.3] - Falha no resultado do treinamento [3.3.5] - Sem treinamento [3.3.5]
Organizacional | treinamento insuficiente/poor training | treinamento deficiente | poor training | fatigue ignored by supervision (0.53) | Relatorio-SS-83.pdf | Causa Raiz 6: Qualificação, treinamento e desempenho do pessoal [3] - Falha no treinamento [3.3] - Falha no resultado do treinamento [3.3.5] - Sem treinamento [3.3.5]
Organizacional | treinamento insuficiente/insufficient training | treinamento insuficiente | insufficient training | incomplete training records (0.55) | Relatorio-SS-83.pdf | Causa Raiz 6: Qualificação, treinamento e desempenho do pessoal [3] - Falha no treinamento [3.3] - Falha no resultado do treinamento [3.3.5] - Sem treinamento [3.3.5]
Organizacional | treinamento deficiente/insufficient training | treinamento insuficiente | insufficient training | fatigue ignored by supervision (0.53) | Relatorio-SS-83.pdf | Causa Raiz 6: Qualificação, treinamento e desempenho do pessoal [3] - Falha no treinamento [3.3] - Falha no resultado do treinamento [3.3.5] - Sem treinamento [3.3.5]
Organizacional | treinamento deficiente/poor training | treinamento deficiente | poor training | operator not certified for task (0.54) | Relatorio-SS-83.pdf | Ressalta-se que o acidentado não tinha recebido o treinamento em Trabalho em Altura, regulamentado pela NR-35 (norma regulamentadora do Ministério do Trabalho e Emprego – TEM) que é requisito identificado na matriz de treinamento
Organizacional | treinamento insuficiente/poor training | treinamento deficiente | poor training | incomplete training records (0.54) | Relatorio-SS-83.pdf | Ressalta-se que o acidentado não tinha recebido o treinamento em Trabalho em Altura, regulamentado pela NR-35 (norma regulamentadora do Ministério do Trabalho e Emprego – TEM) que é requisito identificado na matriz de treinamento
Organizacional | treinamento insuficiente/insufficient training | treinamento insuficiente | insufficient training | operator not certified for task (0.54) | Relatorio-SS-83.pdf | Ressalta-se que o acidentado não tinha recebido o treinamento em Trabalho em Altura, regulamentado pela NR-35 (norma regulamentadora do Ministério do Trabalho e Emprego – TEM) que é requisito identificado na matriz de treinamento
Organizacional | falha na análise de risco/insufficient training | treinamento insuficiente | insufficient training | incomplete training records (0.54) | Relatorio-SS-83.pdf | Ressalta-se que o acidentado não tinha recebido o treinamento em Trabalho em Altura, regulamentado pela NR-35 (norma regulamentadora do Ministério do Trabalho e Emprego – TEM) que é requisito identificado na matriz de treinamento
Organizacional | falha na análise de risco/failure in risk assessment | falha na análise de risco | failure in risk assessment | hazard label unreadable (0.51) | Relatorio-SS-83.pdf | Causa Raiz 5: Identificação e análise de riscos [12] - Falha no tipo de análise de riscos [12.2] -Identificação e análises qualitativa ou quantitativa de riscos inadequada [12.2]
Organizacional | falha na análise de risco/failure in risk assessment | falha na análise de risco | failure in risk assessment | incomplete job safety analysis (0.55) | Relatorio-SS-83.pdf | Este fato também configura uma não observância aos requisitos da NR-35 (Trabalho em altura) na qual define que, para os trabalhos em altura, seja elaborada uma análise de risco prévia que considere: (i) o estabelecimento dos sistemas e pontos de ancoragem; (ii) a seleção, inspeção, forma de uso de sistemas de proteção coletiva e individual atendendo as normas, as orientações dos fabricantes, os princípios de redução de impacto e fatores de queda; (iii) a necessidade de sistema de comunicação; e (iv) a forma de supervisão.
Organizacional | falha na análise de risco/failure in risk assessment | falha na análise de risco | failure in risk assessment | operational limits repeatedly challenged (0.55) | Relatorio-SS-83.pdf | Este fato também configura uma não observância aos requisitos da NR-35 (Trabalho em altura) na qual define que, para os trabalhos em altura, seja elaborada uma análise de risco prévia que considere: (i) o estabelecimento dos sistemas e pontos de ancoragem; (ii) a seleção, inspeção, forma de uso de sistemas de proteção coletiva e individual atendendo as normas, as orientações dos fabricantes, os princípios de redução de impacto e fatores de queda; (iii) a necessidade de sistema de comunicação; e (iv) a forma de supervisão.
Organizacional | falha na análise de risco/failure in risk assessment | falha na análise de risco | failure in risk assessment | incomplete job safety analysis (0.54) | Relatorio-SS-83.pdf | A falha ao identificar os riscos relacionados à atividade interfere na definição dos elementos críticos de segurança operacional, dificultando a prevenção e conscientização dos riscos envolvidos na atividade a ser desenvolvida.
Organizacional | manutenção preventiva/failure in risk assessment | falha na análise de risco | failure in risk assessment | safety culture complacency (0.52) | Relatorio-SS-83.pdf | A falha ao identificar os riscos relacionados à atividade interfere na definição dos elementos críticos de segurança operacional, dificultando a prevenção e conscientização dos riscos envolvidos na atividade a ser desenvolvida.
Organizacional | manutenção preventiva/preventive maintenance issue | manutenção preventiva | preventive maintenance issue | safety checks performed superficially (0.52) | Relatorio-SS-83.pdf | Outro requisito do SGSO que teria função de minimizar e controlar os riscos da atividade de descida de revestimento seria a especificação de operações simultâneas, que seriam as atividades que introduzem perigos novos que não foram considerados de uma forma específica na avaliação de riscos; ou que requerem logísticas especiais, medidas de apoio ou procedimentos de trabalho seguro; ou que comprometam a disponibilidade/funcionalidade de Elementos Críticos de Segurança Operacional.
Organizacional | falha na análise de risco/preventive maintenance issue | manutenção preventiva | preventive maintenance issue | incomplete job safety analysis (0.50) | Relatorio-SS-83.pdf | Outro requisito do SGSO que teria função de minimizar e controlar os riscos da atividade de descida de revestimento seria a especificação de operações simultâneas, que seriam as atividades que introduzem perigos novos que não foram considerados de uma forma específica na avaliação de riscos; ou que requerem logísticas especiais, medidas de apoio ou procedimentos de trabalho seguro; ou que comprometam a disponibilidade/funcionalidade de Elementos Críticos de Segurança Operacional.
Organizacional | falha na análise de risco/failure in risk assessment | falha na análise de risco | failure in risk assessment | safety checks performed superficially (0.52) | Relatorio-SS-83.pdf | Outro requisito do SGSO que teria função de minimizar e controlar os riscos da atividade de descida de revestimento seria a especificação de operações simultâneas, que seriam as atividades que introduzem perigos novos que não foram considerados de uma forma específica na avaliação de riscos; ou que requerem logísticas especiais, medidas de apoio ou procedimentos de trabalho seguro; ou que comprometam a disponibilidade/funcionalidade de Elementos Críticos de Segurança Operacional.
Organizacional | ausência de procedimento/failure in risk assessment | falha na análise de risco | failure in risk assessment | incomplete job safety analysis (0.50) | Relatorio-SS-83.pdf | Outro requisito do SGSO que teria função de minimizar e controlar os riscos da atividade de descida de revestimento seria a especificação de operações simultâneas, que seriam as atividades que introduzem perigos novos que não foram considerados de uma forma específica na avaliação de riscos; ou que requerem logísticas especiais, medidas de apoio ou procedimentos de trabalho seguro; ou que comprometam a disponibilidade/funcionalidade de Elementos Críticos de Segurança Operacional.
Organizacional | procedimento ausente/absence of procedure | ausência de procedimento | absence of procedure | procedure not fully followed (0.53) | Relatorio-SS-83.pdf | Entretanto, não havia descrição no procedimento e nem referências para a realização das conexões de revestimentos com o uso da cesta auxiliar, não havendo identificação dos riscos relacionados a esta operação.
Organizacional | revisão técnica ausente/missing procedure | procedimento ausente | missing procedure | procedure not fully followed (0.53) | Relatorio-SS-83.pdf | Entretanto, não havia descrição no procedimento e nem referências para a realização das conexões de revestimentos com o uso da cesta auxiliar, não havendo identificação dos riscos relacionados a esta operação.
Organizacional | manutenção preventiva/technical review missing | revisão técnica ausente | technical review missing | recurrent alarm acknowledged without investigation (0.52) | Relatorio-SS-83.pdf | Avaliando os relatórios de auditorias do SGSO realizadas pela ANP na QGOG, observou-se que a única auditoria realizada na sonda acidentada ocorreu nos dias 5 e 6/09/2012, no curso da aprovação da Documentação de Segurança Operacional da Sonda, apontando uma não conformidade na gestão de documentos.
Organizacional | falha na análise de risco/preventive maintenance issue | manutenção preventiva | preventive maintenance issue | safety checks performed superficially (0.52) | Relatorio-SS-83.pdf | AVALIAÇÃO DAS MEDIDAS MITIGADORAS ....................................................................................... 17 7.
Organizacional | priorização inadequada/failure in risk assessment | falha na análise de risco | failure in risk assessment | safety checks performed superficially (0.52) | Relatorio-SS-83.pdf | AVALIAÇÃO DAS MEDIDAS MITIGADORAS ....................................................................................... 17 7.
Organizacional | manutenção preventiva/inappropriate prioritization | priorização inadequada | inappropriate prioritization | safety checks performed superficially (0.51) | Relatorio-SS-83.pdf | Causa Raiz 7 : Monitoramento e melhoria contínua do desempenho [6] - Falha na avaliação periódica do atendimento à legislação e regulamentos de segurança [6.3.2] - Falha no monitoramento [6.3] - Avaliação periódica do atendimento à legislação e regulamentos de segurança inadequada [6.3.2]
Organizacional | treinamento deficiente/preventive maintenance issue | manutenção preventiva | preventive maintenance issue | safety checks performed superficially (0.51) | Relatorio-SS-83.pdf | Causa Raiz 7 : Monitoramento e melhoria contínua do desempenho [6] - Falha na avaliação periódica do atendimento à legislação e regulamentos de segurança [6.3.2] - Falha no monitoramento [6.3] - Avaliação periódica do atendimento à legislação e regulamentos de segurança inadequada [6.3.2]
Organizacional | quebra de equipamento/poor training | treinamento deficiente | poor training | safety checks performed superficially (0.50) | Relatorio-SS-83.pdf | Para todas as não conformidades verificadas conforme acima e levantadas na Investigação procedida pela ANP, as ações corretivas5 foram treinar os trabalhadores no procedimento em que fora identificada a falha de conhecimento, ou seja, treinar as pessoas de maneira pontual, sem adotar ações no sentido de eliminar as causas.
Tecnico | falha de sensor/equipment breakdown | quebra de equipamento | equipment breakdown | unexpected noise from equipment (0.59) | Relatorio-SS-83.pdf | Simultaneamente, ao ouvir um barulho, provavelmente oriundo da ruptura dos parafusos, o sondador parou o movimento para baixo do top drive e começou a movimentá-lo para cima.
Tecnico | quebra de equipamento/sensor failure | falha de sensor | sensor failure | sensor drift unnoticed (0.65) | Relatorio-SS-83.pdf | Este sensor estava inibido na ocasião do incidente.
Tecnico | falha de sensor/equipment breakdown | quebra de equipamento | equipment breakdown | supervisory fatigue unaddressed (0.55) | Relatorio-SS-83.pdf | Verifica-se a falha na sistemática do Operador da Instalação em garantir que todos os integrantes da força de trabalho estivessem capacitados para executar as suas funções a bordo.
Tecnico | falha de sensor/sensor failure | falha de sensor | sensor failure | visual inspection skipped (0.52) | Relatorio-SS-83.pdf | A falha na revalidação da PT em tela resta evidente, pois não foi possível verificar a execução de nova avaliação de risco pela equipe da sonda, conforme demandava o procedimento de permissão de trabalho.
Tecnico | falha de sensor/sensor failure | falha de sensor | sensor failure | safety checks performed superficially (0.52) | Relatorio-SS-83.pdf | A falha na revalidação da PT em tela resta evidente, pois não foi possível verificar a execução de nova avaliação de risco pela equipe da sonda, conforme demandava o procedimento de permissão de trabalho.
Tecnico | falha de sensor/sensor failure | falha de sensor | sensor failure | degraded sensor performance (0.56) | Relatorio-SS-83.pdf | Este sensor, considerado pelo SGSO4 como um Sistema Crítico de Segurança Operacional, não constava no plano de inspeção da QGOG.
Tecnico | equipamento mal calibrado/sensor failure | falha de sensor | sensor failure | degraded sensor performance (0.52) | Relatorio-SS-83.pdf | O procedimento de Permissão de Trabalho da QGOG previa que deveria ser gerada uma PT para procedimentos que envolvessem a inibição de sensores.
Tecnico | falha de sensor/miscalibrated equipment | equipamento mal calibrado | miscalibrated equipment | routine inspections delayed (0.51) | Relatorio-SS-83.pdf | A falha referente à supervisão agravou-se no espaço de tempo que antecedia a troca de turno e que coincidiu com o momento do acidente, onde, tanto o encarregado de sonda quanto o assistente de sondador, que informalmente supriam a supervisão da atividade, dirigiram-se para outro local na sonda onde se realizava o Diálogo Diário de Qualidade, Segurança e Meio-Ambiente e Saúde (DDQSMS).
Tecnico | falha de sensor/sensor failure | falha de sensor | sensor failure | sensor drift unnoticed (0.53) | Relatorio-SS-83.pdf | Durante o processo de investigação foi verificado que houve a inibição do sensor de proximidade entre a cesta elevatória e o top drive sensor para permitir que houvesse livre movimentação do top drive em qualquer posição da cesta, mesmo que
Tecnico | falha técnica/sensor failure | falha de sensor | sensor failure | gas detector offline during activity (0.52) | Relatorio-SS-83.pdf | Durante o processo de investigação foi verificado que houve a inibição do sensor de proximidade entre a cesta elevatória e o top drive sensor para permitir que houvesse livre movimentação do top drive em qualquer posição da cesta, mesmo que
Tecnico | falha de sensor/tecnical fault | falha técnica | tecnical fault | incomplete job safety analysis (0.52) | Relatorio-SS-83.pdf | 7 Segundo a Instrução Normativa 001/2009 da série de Segurança Operacional, Causa Raiz é o evento determinante para a ocorrência do acidente.
Tecnico | quebra de equipamento/sensor failure | falha de sensor | sensor failure | procedure not fully followed (0.52) | Relatorio-SS-83.pdf | O controle para a inibição de sistemas críticos de segurança operacional era feito pelo procedimento de permissão de trabalho, entretanto não foi possível evidenciar o cumprimento deste procedimento para a inibição do sensor de anticolisão da cesta de elevação.
Tecnico | perda de contenção/equipment breakdown | quebra de equipamento | equipment breakdown | provisional scaffolding reused (0.52) | Relatorio-SS-83.pdf | Em seguida houve o desprendimento do suporte que prendia a cesta à estrutura da torre de perfuração da SS-83, causando sua queda de uma altura de cerca de 8 m, lançando o trabalhador contra o piso da plataforma e demais tubos estaleirados, resultando no seu óbito.
Tecnico | falha de alarme/loss of containment | perda de contenção | loss of containment | safety checks performed superficially (0.52) | Relatorio-SS-83.pdf | AVALIAÇÃO DAS MEDIDAS MITIGADORAS ....................................................................................... 17 7.
Tecnico | falha de sensor/alarm failure | falha de alarme | alarm failure | unexpected system behavior observed (0.61) | Report Seaman Struck by Messenger Line_2020.docx | The interruption may have caused an interference in the operational sequence, leading to a loss of situational awareness
Tecnico | falha de sensor/sensor failure | falha de sensor | sensor failure | visual inspection skipped (0.57) | Report Seaman Struck by Messenger Line_2020.docx | Visual inspection was the only way to assess the reliability of the cable, but that cable potential failure could not be visually identified;
Tecnico | falha de vedação/sensor failure | falha de sensor | sensor failure | visual indication ignored (0.53) | Report Seaman Struck by Messenger Line_2020.docx | Visual inspection was the only way to assess the reliability of the cable, but that cable potential failure could not be visually identified;
Tecnico | falha de vedação/seal failure | falha de vedação | seal failure | visual inspection skipped (0.57) | Report Seaman Struck by Messenger Line_2020.docx | Visual inspection was the only way to assess the reliability of the cable, but that cable potential failure could not be visually identified;
Tecnico | detector coberto/seal failure | falha de vedação | seal failure | visual indication ignored (0.53) | Report Seaman Struck by Messenger Line_2020.docx | Visual inspection was the only way to assess the reliability of the cable, but that cable potential failure could not be visually identified;
Humano | descumprimento de procedimento/covered detector | detector coberto | covered detector | recurrent alarm acknowledged without investigation (0.63) | resumo_tecnico_executivo_11-02-15.pdf | 7 Inibição dos detectores mantém o alarme visual na tela da IHM, mas não provoca os efeitos previstos na Matriz de Causa e Efeito, em caso de nova detecção.
Humano | descumprimento de procedimento/non compliance with procedure | descumprimento de procedimento | non compliance with procedure | conflicting operational instructions (0.65) | resumo_tecnico_executivo_11-02-15.pdf | CR14: Procedimento operacional incompleto e ausência de instruções claras / [15.2.1] Procedimento incompleto R25: Os procedimentos operacionais devem estabelecer instruções e proibições claras a serem observadas por todos que os utilizam como critério de controle de riscos operacionais.
Humano | detector coberto/non compliance with procedure | descumprimento de procedimento | non compliance with procedure | operational limits repeatedly challenged (0.51) | resumo_tecnico_executivo_11-02-15.pdf | CR14: Procedimento operacional incompleto e ausência de instruções claras / [15.2.1] Procedimento incompleto R25: Os procedimentos operacionais devem estabelecer instruções e proibições claras a serem observadas por todos que os utilizam como critério de controle de riscos operacionais.
Humano | detector coberto/covered detector | detector coberto | covered detector | gas detector offline during activity (0.79) | resumo_tecnico_executivo_11-02-15.pdf | 23:22 Uso do detector de gás portátil com mangueira para monitorar o ambiente da praça de máquinas.
Humano | detector coberto/covered detector | detector coberto | covered detector | hot work without proper monitoring (0.50) | resumo_tecnico_executivo_11-02-15.pdf | 23:22 Uso do detector de gás portátil com mangueira para monitorar o ambiente da praça de máquinas.
Humano | detector coberto/covered detector | detector coberto | covered detector | gas detector offline during activity (0.77) | resumo_tecnico_executivo_11-02-15.pdf | Foram também analisados os dados do detector de gás portátil utilizado no monitoramento à distância por mangueira após a explosão, dados do sistema supervisório, de alarme e de detecção fixa de gás, dentre outros.
Humano | detector coberto/covered detector | detector coberto | covered detector | gas detector offline during activity (0.71) | resumo_tecnico_executivo_11-02-15.pdf | 12:11:51 O detector portátil de gás mede 100% do LIE.
Humano | detector coberto/covered detector | detector coberto | covered detector | gas detector offline during activity (0.70) | resumo_tecnico_executivo_11-02-15.pdf | 12:28:21 O detector de gás portátil mede 100% do LIE.
Humano | detector coberto/covered detector | detector coberto | covered detector | gas detector offline during activity (0.67) | resumo_tecnico_executivo_11-02-15.pdf | 11:31:42 Detecção confirmada de gás na casa de bombas pelo detector 73AB370.
Humano | detector coberto/covered detector | detector coberto | covered detector | gas detector offline during activity (0.66) | resumo_tecnico_executivo_11-02-15.pdf | 6 A faixa de medição dos detectores fixos de gás situa-se entre 0 e 100% do limite inferior de explosividade.
Humano | detector coberto/covered detector | detector coberto | covered detector | gas detector offline during activity (0.66) | resumo_tecnico_executivo_11-02-15.pdf | 11:44:19 O detector de gás 73AB327 é inibido pelo operador da CCR, ficando os três sensores inibidos.
Humano | detector coberto/covered detector | detector coberto | covered detector | gas detector offline during activity (0.66) | resumo_tecnico_executivo_11-02-15.pdf | As pessoas fizeram então a medição de gases da praça de máquinas com o monitoramento remoto pelo detector portátil com lançamento de mangueira.
Humano | detector coberto/covered detector | detector coberto | covered detector | gas detector offline during activity (0.66) | resumo_tecnico_executivo_11-02-15.pdf | 11:44:06 O detector de gás 73AB370 é inibido pelo operador da CCR.
Humano | detector coberto/covered detector | detector coberto | covered detector | gas detector offline during activity (0.64) | resumo_tecnico_executivo_11-02-15.pdf | 11:36:44 Todos os três detectores de gás localizados no fundo da casa de bombas (73AB326, 73AB327 e 73AB370) indicam a presença de gás.
Humano | detector coberto/covered detector | detector coberto | covered detector | gas detector offline during activity (0.61) | resumo_tecnico_executivo_11-02-15.pdf | 11:44:04 O detector de gás 73AB326 é inibido7 pelo operador da CCR.
Humano | detector coberto/covered detector | detector coberto | covered detector | gas detector offline during activity (0.61) | resumo_tecnico_executivo_11-02-15.pdf | 12:00:42 O detector de gás 73AB326 é retirado da inibição.
Humano | detector coberto/covered detector | detector coberto | covered detector | gas detector offline during activity (0.61) | resumo_tecnico_executivo_11-02-15.pdf | 11:38:12 Todos os três detectores de gás da casa de bombas têm seus limites de detecção extrapolados.
Humano | detector coberto/covered detector | detector coberto | covered detector | gas detector offline during activity (0.59) | resumo_tecnico_executivo_11-02-15.pdf | 12:10:21 Primeira medição de gás do detector portátil10 (16% do LIE) de uma das vítimas membro do time técnico de resposta à emergência durante a avaliação da segunda equipe.
Humano | detector coberto/covered detector | detector coberto | covered detector | gas detector offline during activity (0.54) | resumo_tecnico_executivo_11-02-15.pdf | Como tal detector não indicou a presença de gases, duas das três pessoas foram em busca da pessoa desaparecida tendo conseguido identificar sua posição, mas seu resgate não foi feito por dificuldade de acesso ao local.
Humano | erro de julgamento/covered detector | detector coberto | covered detector | gas detector offline during activity (0.50) | resumo_tecnico_executivo_11-02-15.pdf | 11:56 O líder da brigada recolhe os detectores de gás e se dirige à sala de controle para conversar com o OIM.
Humano | erro de comunicação verbal/misjudgment | erro de julgamento | misjudgment | hazard label unreadable (0.51) | resumo_tecnico_executivo_11-02-15.pdf | A falta de requisitos mínimos de gestão de riscos, tal qual apresentada neste relatório, causou o acidente do FPSO CDSM no dia 11/02//2015.
Humano | descumprimento de procedimento/verbal communication error | erro de comunicação verbal | verbal communication error | ineffective communication during handover (0.51) | resumo_tecnico_executivo_11-02-15.pdf | O problema de comunicação entre os slop de bombordo e slop de boreste não foi migrado do relatório de passagem de serviço anterior.
Humano | descumprimento de procedimento/non compliance with procedure | descumprimento de procedimento | non compliance with procedure | manual action on automated system (0.59) | resumo_tecnico_executivo_11-02-15.pdf | Processo formal de gerenciamento de mudanças não é utilizado.
Humano | descumprimento de procedimento/non compliance with procedure | descumprimento de procedimento | non compliance with procedure | verbal instructions replacing procedures (0.50) | resumo_tecnico_executivo_11-02-15.pdf | Processo formal de gerenciamento de mudanças não é utilizado.
Humano | descumprimento de procedimento/non compliance with procedure | descumprimento de procedimento | non compliance with procedure | procedure not fully followed (0.55) | resumo_tecnico_executivo_11-02-15.pdf | Estes procedimentos devem ser considerados como Procedimentos Críticos Operacionais.
Humano | descumprimento de procedimento/non compliance with procedure | descumprimento de procedimento | non compliance with procedure | safety checks performed superficially (0.68) | resumo_tecnico_executivo_11-02-15.pdf | Os Procedimentos Críticos relacionados à manutenção, inspeção e teste também devem
Humano | descumprimento de procedimento/non compliance with procedure | descumprimento de procedimento | non compliance with procedure | routine inspections delayed (0.60) | resumo_tecnico_executivo_11-02-15.pdf | Os Procedimentos Críticos relacionados à manutenção, inspeção e teste também devem
Humano | erro humano/non compliance with procedure | descumprimento de procedimento | non compliance with procedure | recurrent alarm acknowledged without investigation (0.52) | resumo_tecnico_executivo_11-02-15.pdf | FC06: Exposição de pessoas CR22: Falta de instruções claras no procedimento de R37: Os procedimentos de resposta à emergência, nos diversos níveis de resposta, devem estabelecer instruções e proibições claras, completas e não conflitantes.
Humano | erro humano/human error | erro humano | human error | recurrent minor faults (0.61) | resumo_tecnico_executivo_11-02-15.pdf | Por sua vez, a Causa Raiz (CR) é a ausência, negligência ou deficiência dos sistemas gerenciais que possibilitaram a ocorrência de falhas de equipamentos/sistemas; e/ou erros humanos determinantes para a ocorrência do incidente investigado.
Humano | descumprimento de procedimento/human error | erro humano | human error | unexpected system behavior observed (0.60) | resumo_tecnico_executivo_11-02-15.pdf | Por sua vez, a Causa Raiz (CR) é a ausência, negligência ou deficiência dos sistemas gerenciais que possibilitaram a ocorrência de falhas de equipamentos/sistemas; e/ou erros humanos determinantes para a ocorrência do incidente investigado.
Humano | não seguiu o procedimento/non compliance with procedure | descumprimento de procedimento | non compliance with procedure | safety checks performed superficially (0.54) | resumo_tecnico_executivo_11-02-15.pdf | Já durante a fase operacional, o comissionamento continuou incompleto, a manutenção de salvaguardas e de recomendações provenientes de análises de risco não foram gerenciadas e operou-se com procedimentos desatualizados e incompletos.
Humano | descumprimento de procedimento/did not follow procedure | não seguiu o procedimento | did not follow procedure | temporary fix not followed up (0.53) | resumo_tecnico_executivo_11-02-15.pdf | Este gerenciamento de mudanças não estava concluído até a data do acidente.
Humano | procedimento desatualizado/non compliance with procedure | descumprimento de procedimento | non compliance with procedure | verbal instructions replacing procedures (0.57) | resumo_tecnico_executivo_11-02-15.pdf | Este procedimento deve definir as funções para as quais não deve existir desembarque simultâneo e para quais funções deve existir diálogo entre substituto e substituído.
Organizacional | procedimento desatualizado/outdated procedure | procedimento desatualizado | outdated procedure | conflicting operational instructions (0.65) | resumo_tecnico_executivo_11-02-15.pdf | CR14: Procedimento operacional incompleto e ausência de instruções claras / [15.2.1] Procedimento incompleto R25: Os procedimentos operacionais devem estabelecer instruções e proibições claras a serem observadas por todos que os utilizam como critério de controle de riscos operacionais.
Organizacional | manutenção preventiva/outdated procedure | procedimento desatualizado | outdated procedure | operational limits repeatedly challenged (0.51) | resumo_tecnico_executivo_11-02-15.pdf | CR14: Procedimento operacional incompleto e ausência de instruções claras / [15.2.1] Procedimento incompleto R25: Os procedimentos operacionais devem estabelecer instruções e proibições claras a serem observadas por todos que os utilizam como critério de controle de riscos operacionais.
Organizacional | treinamento deficiente/preventive maintenance issue | manutenção preventiva | preventive maintenance issue | emergency equipment blocked (0.54) | resumo_tecnico_executivo_11-02-15.pdf | R43: Proibir a liberação das pessoas às atividades normais antes do controle total da emergência.
Organizacional | treinamento deficiente/poor training | treinamento deficiente | poor training | fatigue ignored by supervision (0.56) | resumo_tecnico_executivo_11-02-15.pdf | CR10: Pessoas com mesmo cargo desempenhando funções distintas / [3.3.2] Falha na identificação de requisitos de treinamento/capacitação R15: Estabelecer objetivamente requisitos para a garantia da capacitação mínima para cada cargo, com avaliação teórica e prática obrigatória, sem prejuízo do programa regular de capacitação, da verificação de cumprimento de procedimentos e da reciclagem periódica.
Organizacional | treinamento insuficiente/poor training | treinamento deficiente | poor training | supervisory fatigue unaddressed (0.56) | resumo_tecnico_executivo_11-02-15.pdf | CR10: Pessoas com mesmo cargo desempenhando funções distintas / [3.3.2] Falha na identificação de requisitos de treinamento/capacitação R15: Estabelecer objetivamente requisitos para a garantia da capacitação mínima para cada cargo, com avaliação teórica e prática obrigatória, sem prejuízo do programa regular de capacitação, da verificação de cumprimento de procedimentos e da reciclagem periódica.
Organizacional | treinamento insuficiente/insufficient training | treinamento insuficiente | insufficient training | fatigue ignored by supervision (0.56) | resumo_tecnico_executivo_11-02-15.pdf | CR10: Pessoas com mesmo cargo desempenhando funções distintas / [3.3.2] Falha na identificação de requisitos de treinamento/capacitação R15: Estabelecer objetivamente requisitos para a garantia da capacitação mínima para cada cargo, com avaliação teórica e prática obrigatória, sem prejuízo do programa regular de capacitação, da verificação de cumprimento de procedimentos e da reciclagem periódica.
Organizacional | treinamento deficiente/insufficient training | treinamento insuficiente | insufficient training | supervisory fatigue unaddressed (0.56) | resumo_tecnico_executivo_11-02-15.pdf | CR10: Pessoas com mesmo cargo desempenhando funções distintas / [3.3.2] Falha na identificação de requisitos de treinamento/capacitação R15: Estabelecer objetivamente requisitos para a garantia da capacitação mínima para cada cargo, com avaliação teórica e prática obrigatória, sem prejuízo do programa regular de capacitação, da verificação de cumprimento de procedimentos e da reciclagem periódica.
Organizacional | treinamento insuficiente/poor training | treinamento deficiente | poor training | fatigue ignored by supervision (0.53) | resumo_tecnico_executivo_11-02-15.pdf | CR08: Ausência de tutoria/acompanhamento / [3.3.2] Dimensionamento inadequado do programa de treinamento R12: Implementar processo de tutoria e acompanhamento de novas pessoas como parte do processo de gerenciamento de pessoas, antes da efetivação da mudança.
Organizacional | supervisão inadequada/insufficient training | treinamento insuficiente | insufficient training | fatigue ignored by supervision (0.53) | resumo_tecnico_executivo_11-02-15.pdf | CR08: Ausência de tutoria/acompanhamento / [3.3.2] Dimensionamento inadequado do programa de treinamento R12: Implementar processo de tutoria e acompanhamento de novas pessoas como parte do processo de gerenciamento de pessoas, antes da efetivação da mudança.
Organizacional | treinamento deficiente/inadequate supervision | supervisão inadequada | inadequate supervision | fatigue ignored by supervision (0.53) | resumo_tecnico_executivo_11-02-15.pdf | CR08: Ausência de tutoria/acompanhamento / [3.3.2] Dimensionamento inadequado do programa de treinamento R12: Implementar processo de tutoria e acompanhamento de novas pessoas como parte do processo de gerenciamento de pessoas, antes da efetivação da mudança.
Organizacional | treinamento deficiente/poor training | treinamento deficiente | poor training | supervisory fatigue unaddressed (0.52) | resumo_tecnico_executivo_11-02-15.pdf | CR11: Falta de treinamento em procedimentos operacionais / [3.3.4] Falha na identificação de treinamento/capacitação em procedimentos operacionais R17: Estabelecer programa de treinamento contínuo em procedimentos operacionais, sendo a frequência de reciclagem em procedimentos críticos diferenciada.
Organizacional | treinamento insuficiente/poor training | treinamento deficiente | poor training | fatigue ignored by supervision (0.52) | resumo_tecnico_executivo_11-02-15.pdf | CR11: Falta de treinamento em procedimentos operacionais / [3.3.4] Falha na identificação de treinamento/capacitação em procedimentos operacionais R17: Estabelecer programa de treinamento contínuo em procedimentos operacionais, sendo a frequência de reciclagem em procedimentos críticos diferenciada.
Organizacional | treinamento insuficiente/insufficient training | treinamento insuficiente | insufficient training | supervisory fatigue unaddressed (0.52) | resumo_tecnico_executivo_11-02-15.pdf | CR11: Falta de treinamento em procedimentos operacionais / [3.3.4] Falha na identificação de treinamento/capacitação em procedimentos operacionais R17: Estabelecer programa de treinamento contínuo em procedimentos operacionais, sendo a frequência de reciclagem em procedimentos críticos diferenciada.
Organizacional | falha na análise de risco/insufficient training | treinamento insuficiente | insufficient training | fatigue ignored by supervision (0.52) | resumo_tecnico_executivo_11-02-15.pdf | CR11: Falta de treinamento em procedimentos operacionais / [3.3.4] Falha na identificação de treinamento/capacitação em procedimentos operacionais R17: Estabelecer programa de treinamento contínuo em procedimentos operacionais, sendo a frequência de reciclagem em procedimentos críticos diferenciada.
Organizacional | falha na análise de risco/failure in risk assessment | falha na análise de risco | failure in risk assessment | hazard label unreadable (0.54) | resumo_tecnico_executivo_11-02-15.pdf | CR23: Cenários acidentais no PRE da operadora da instalação não contemplam os cenários dos Estudos de Risco da unidade / [14.2.3] Falha na identificação de cenários acidentais R40: Estabelecer critérios em procedimento para a migração dos cenários de risco identificados nas análises de risco e nos estudos de segurança para os planos de resposta à emergência.
Organizacional | falha na análise de risco/failure in risk assessment | falha na análise de risco | failure in risk assessment | hazard label unreadable (0.52) | resumo_tecnico_executivo_11-02-15.pdf | CR13: Falha na implementação de recomendações e salvaguardas de análises de risco e estudos de segurança / [12.6.3] Falha na implementação de ações corretivas R20: Implementar todas as salvaguardas (Elementos Críticos de Segurança Operacional) previstas nas análises de risco e estudos de segurança antes do início da operação.
Organizacional | falha de comunicação/failure in risk assessment | falha na análise de risco | failure in risk assessment | hazard label unreadable (0.51) | resumo_tecnico_executivo_11-02-15.pdf | A falta de requisitos mínimos de gestão de riscos, tal qual apresentada neste relatório, causou o acidente do FPSO CDSM no dia 11/02//2015.
Organizacional | sem comunicação/communication failure | falha de comunicação | communication failure | ineffective communication during handover (0.51) | resumo_tecnico_executivo_11-02-15.pdf | O problema de comunicação entre os slop de bombordo e slop de boreste não foi migrado do relatório de passagem de serviço anterior.
Organizacional | gestão de mudanças ineficaz/lack of communication | sem comunicação | lack of communication | ineffective communication during handover (0.51) | resumo_tecnico_executivo_11-02-15.pdf | O problema de comunicação entre os slop de bombordo e slop de boreste não foi migrado do relatório de passagem de serviço anterior.
Organizacional | gestão de mudanças ineficaz/ineffective management of change | gestão de mudanças ineficaz | ineffective management of change | manual action on automated system (0.59) | resumo_tecnico_executivo_11-02-15.pdf | Processo formal de gerenciamento de mudanças não é utilizado.
Organizacional | procedimento desatualizado/ineffective management of change | gestão de mudanças ineficaz | ineffective management of change | verbal instructions replacing procedures (0.50) | resumo_tecnico_executivo_11-02-15.pdf | Processo formal de gerenciamento de mudanças não é utilizado.
Organizacional | procedimento desatualizado/outdated procedure | procedimento desatualizado | outdated procedure | manual action on automated system (0.59) | resumo_tecnico_executivo_11-02-15.pdf | Processo formal de gerenciamento de mudanças não é utilizado.
Organizacional | manutenção deficiente/outdated procedure | procedimento desatualizado | outdated procedure | verbal instructions replacing procedures (0.50) | resumo_tecnico_executivo_11-02-15.pdf | Processo formal de gerenciamento de mudanças não é utilizado.
Organizacional | manutenção deficiente/poor maintenance | manutenção deficiente | poor maintenance | operational limits repeatedly challenged (0.53) | resumo_tecnico_executivo_11-02-15.pdf | Enquanto as restrições operacionais resultantes da operação de um sistema degradado eram incluídas no sistema físico, a equipe de marinha, responsável pela operação dos sistemas de armazenamento, era submetida a sobrecarga de pessoal e ausência de funções chave, sendo também degradada ao longo do tempo.
Organizacional | falha na análise de risco/poor maintenance | manutenção deficiente | poor maintenance | supervisory fatigue unaddressed (0.51) | resumo_tecnico_executivo_11-02-15.pdf | Enquanto as restrições operacionais resultantes da operação de um sistema degradado eram incluídas no sistema físico, a equipe de marinha, responsável pela operação dos sistemas de armazenamento, era submetida a sobrecarga de pessoal e ausência de funções chave, sendo também degradada ao longo do tempo.
Organizacional | manutenção preventiva/failure in risk assessment | falha na análise de risco | failure in risk assessment | operational limits repeatedly challenged (0.52) | resumo_tecnico_executivo_11-02-15.pdf | introduzir risco no projeto CR19: Falha no controle de peças sobressalentes / [8.2] Falha no controle de informações R24 R33: Conscientizar o pessoal envolvido na operação de plataformas sobre o impacto da gestão de estoque na segurança operacional, visando a melhoria da disciplina operacional.
Organizacional | procedimento desatualizado/preventive maintenance issue | manutenção preventiva | preventive maintenance issue | operational limits repeatedly challenged (0.52) | resumo_tecnico_executivo_11-02-15.pdf | introduzir risco no projeto CR19: Falha no controle de peças sobressalentes / [8.2] Falha no controle de informações R24 R33: Conscientizar o pessoal envolvido na operação de plataformas sobre o impacto da gestão de estoque na segurança operacional, visando a melhoria da disciplina operacional.
Organizacional | revisão técnica ausente/outdated procedure | procedimento desatualizado | outdated procedure | procedure not fully followed (0.55) | resumo_tecnico_executivo_11-02-15.pdf | Estes procedimentos devem ser considerados como Procedimentos Críticos Operacionais.
Organizacional | revisão técnica ausente/technical review missing | revisão técnica ausente | technical review missing | safety checks performed superficially (0.68) | resumo_tecnico_executivo_11-02-15.pdf | Os Procedimentos Críticos relacionados à manutenção, inspeção e teste também devem
Organizacional | falha na análise de risco/technical review missing | revisão técnica ausente | technical review missing | routine inspections delayed (0.60) | resumo_tecnico_executivo_11-02-15.pdf | Os Procedimentos Críticos relacionados à manutenção, inspeção e teste também devem
Organizacional | manutenção preventiva/failure in risk assessment | falha na análise de risco | failure in risk assessment | recurrent alarm acknowledged without investigation (0.62) | resumo_tecnico_executivo_11-02-15.pdf | A investigação evidenciou que a exposição de pessoas durante as ações de resposta foi oriunda de um procedimento de resposta à emergência inadequado, sem previsão de cenários identificados em estudos de risco e dos respectivos recursos de resposta.
Organizacional | manutenção preventiva/preventive maintenance issue | manutenção preventiva | preventive maintenance issue | safety checks performed superficially (0.55) | resumo_tecnico_executivo_11-02-15.pdf | Recomendações adicionais Ao longo do processo de investigação, foram identificadas demais situações em que ações preventivas são necessárias tanto para que incidentes operacionais sejam evitados/melhor mitigados, como facilitar os processos futuros de investigação de incidentes.
Organizacional | gestão de mudanças ineficaz/preventive maintenance issue | manutenção preventiva | preventive maintenance issue | recurrent alarm acknowledged without investigation (0.52) | resumo_tecnico_executivo_11-02-15.pdf | Recomendações adicionais Ao longo do processo de investigação, foram identificadas demais situações em que ações preventivas são necessárias tanto para que incidentes operacionais sejam evitados/melhor mitigados, como facilitar os processos futuros de investigação de incidentes.
Organizacional | falha na análise de risco/ineffective management of change | gestão de mudanças ineficaz | ineffective management of change | recurrent minor faults (0.57) | resumo_tecnico_executivo_11-02-15.pdf | A árvore de falhas com todos as causas imediatas e causas raiz é apresentada na Figura 2Figura 11.
Organizacional | priorização inadequada/failure in risk assessment | falha na análise de risco | failure in risk assessment | recurrent minor faults (0.53) | resumo_tecnico_executivo_11-02-15.pdf | A ocorrência de grandes acidentes demonstra que, quando em sincronia, as falhas gerenciais resultantes de um sistema de gerenciamento de riscos mal implementado ou inexistente resultam em grandes perdas.
Organizacional | priorização inadequada/inappropriate prioritization | priorização inadequada | inappropriate prioritization | transient condition disregarded (0.51) | resumo_tecnico_executivo_11-02-15.pdf | Neste sentido, não estabelecer métodos para a identificação de falhas latentes do sistema de gerenciamento de segurança e nem estabelecer suas respectivas ações de melhoria contínua consistem em mera passividade da gestão que, portanto, aguarda a ocorrência de acidentes e opera em desacordo com a legislação vigente no país.
Organizacional | gestão de mudanças ineficaz/inappropriate prioritization | priorização inadequada | inappropriate prioritization | recurrent minor faults (0.50) | resumo_tecnico_executivo_11-02-15.pdf | Neste sentido, não estabelecer métodos para a identificação de falhas latentes do sistema de gerenciamento de segurança e nem estabelecer suas respectivas ações de melhoria contínua consistem em mera passividade da gestão que, portanto, aguarda a ocorrência de acidentes e opera em desacordo com a legislação vigente no país.
Organizacional | gestão de mudanças ineficaz/ineffective management of change | gestão de mudanças ineficaz | ineffective management of change | transient condition disregarded (0.51) | resumo_tecnico_executivo_11-02-15.pdf | Neste sentido, não estabelecer métodos para a identificação de falhas latentes do sistema de gerenciamento de segurança e nem estabelecer suas respectivas ações de melhoria contínua consistem em mera passividade da gestão que, portanto, aguarda a ocorrência de acidentes e opera em desacordo com a legislação vigente no país.
Organizacional | revisão técnica ausente/ineffective management of change | gestão de mudanças ineficaz | ineffective management of change | recurrent minor faults (0.50) | resumo_tecnico_executivo_11-02-15.pdf | Neste sentido, não estabelecer métodos para a identificação de falhas latentes do sistema de gerenciamento de segurança e nem estabelecer suas respectivas ações de melhoria contínua consistem em mera passividade da gestão que, portanto, aguarda a ocorrência de acidentes e opera em desacordo com a legislação vigente no país.
Organizacional | revisão técnica ausente/technical review missing | revisão técnica ausente | technical review missing | small leak normalized (0.52) | resumo_tecnico_executivo_11-02-15.pdf | da bomba de stripping confiabilidade mínima para a válvula de segurança da bomba de stripping / [13.2.1] Falta de plano de inspeção, calibração e testes ser incluídos.
Organizacional | sem cronograma/technical review missing | revisão técnica ausente | technical review missing | recurring manual reset of safety valve (0.52) | resumo_tecnico_executivo_11-02-15.pdf | da bomba de stripping confiabilidade mínima para a válvula de segurança da bomba de stripping / [13.2.1] Falta de plano de inspeção, calibração e testes ser incluídos.
Organizacional | falha na análise de risco/no schedule | sem cronograma | no schedule | recurring manual reset of safety valve (0.52) | resumo_tecnico_executivo_11-02-15.pdf | 5 Até este evento, o referencial de horário adotado é o de registros do sistema supervisório para válvulas e bombas (cargo & ballast).
Organizacional | revisão técnica ausente/failure in risk assessment | falha na análise de risco | failure in risk assessment | safety checks performed superficially (0.55) | resumo_tecnico_executivo_11-02-15.pdf | Resultados periódicos deste monitoramento devem fazer parte de reuniões da análise crítica, para estabelecimento de ações corretivas e preventivas quando constatado desempenho insuficiente.
Organizacional | manutenção preventiva/technical review missing | revisão técnica ausente | technical review missing | safety checks performed superficially (0.54) | resumo_tecnico_executivo_11-02-15.pdf | Já durante a fase operacional, o comissionamento continuou incompleto, a manutenção de salvaguardas e de recomendações provenientes de análises de risco não foram gerenciadas e operou-se com procedimentos desatualizados e incompletos.
Organizacional | falha na análise de risco/preventive maintenance issue | manutenção preventiva | preventive maintenance issue | safety checks performed superficially (0.54) | resumo_tecnico_executivo_11-02-15.pdf | Já durante a fase operacional, o comissionamento continuou incompleto, a manutenção de salvaguardas e de recomendações provenientes de análises de risco não foram gerenciadas e operou-se com procedimentos desatualizados e incompletos.
Organizacional | manutenção preventiva/failure in risk assessment | falha na análise de risco | failure in risk assessment | safety checks performed superficially (0.53) | resumo_tecnico_executivo_11-02-15.pdf | O acidente ocorrido a bordo do FPSO CDSM demonstrou que os cenários identificados nos estudos de risco eram efetivamente reais e que a implementação de salvaguardas e recomendações de análises de risco teriam sido úteis para atingir o objetivo de controlar os riscos operacionais.
Organizacional | falha na análise de risco/preventive maintenance issue | manutenção preventiva | preventive maintenance issue | safety checks performed superficially (0.53) | resumo_tecnico_executivo_11-02-15.pdf | Garantir que estes responsáveis tenham conhecimento dos riscos envolvidos em caso de degradação de salvaguardas.
Organizacional | falha na análise de risco/failure in risk assessment | falha na análise de risco | failure in risk assessment | safety checks performed superficially (0.53) | resumo_tecnico_executivo_11-02-15.pdf | Garantir que estes responsáveis tenham conhecimento dos riscos envolvidos em caso de degradação de salvaguardas.
Organizacional | falha na análise de risco/failure in risk assessment | falha na análise de risco | failure in risk assessment | safety culture complacency (0.53) | resumo_tecnico_executivo_11-02-15.pdf | Com esta atitude, as pessoas foram expostas a riscos não controlados ao adotar atitudes típicas de situações normais enquanto se desenrolava uma emergência.
Organizacional | manutenção preventiva/failure in risk assessment | falha na análise de risco | failure in risk assessment | safety culture complacency (0.51) | resumo_tecnico_executivo_11-02-15.pdf | minimização da exposição de pessoas a riscos durante a resposta a emergências / [10.2.4] Não considerou a redução da exposição humana às conseqüências de eventuais falhas de sistemas e estruturas encontro aos riscos oriundos dos cenários acidentais ou de possíveis escalonamentos.
Organizacional | procedimento desatualizado/preventive maintenance issue | manutenção preventiva | preventive maintenance issue | safety culture complacency (0.51) | resumo_tecnico_executivo_11-02-15.pdf | minimização da exposição de pessoas a riscos durante a resposta a emergências / [10.2.4] Não considerou a redução da exposição humana às conseqüências de eventuais falhas de sistemas e estruturas encontro aos riscos oriundos dos cenários acidentais ou de possíveis escalonamentos.
Organizacional | ausência de procedimento/outdated procedure | procedimento desatualizado | outdated procedure | verbal instructions replacing procedures (0.57) | resumo_tecnico_executivo_11-02-15.pdf | Este procedimento deve definir as funções para as quais não deve existir desembarque simultâneo e para quais funções deve existir diálogo entre substituto e substituído.
Organizacional | procedimento ausente/absence of procedure | ausência de procedimento | absence of procedure | verbal instructions replacing procedures (0.57) | resumo_tecnico_executivo_11-02-15.pdf | Este procedimento deve definir as funções para as quais não deve existir desembarque simultâneo e para quais funções deve existir diálogo entre substituto e substituído.
Organizacional | falha de alarme/missing procedure | procedimento ausente | missing procedure | verbal instructions replacing procedures (0.57) | resumo_tecnico_executivo_11-02-15.pdf | Este procedimento deve definir as funções para as quais não deve existir desembarque simultâneo e para quais funções deve existir diálogo entre substituto e substituído.
Tecnico | vazamento de gás/alarm failure | falha de alarme | alarm failure | alarms frequently muted (0.62) | resumo_tecnico_executivo_11-02-15.pdf | Conforme Matriz de Causa e Efeito, dentre outras ações automáticas, alarmes sonoros e visuais em toda plataforma são acionados, a exaustão da casa de bombas é interrompida, os dampers do módulo Electrical Power Module (M80) são fechados e o sistema de HVAC (ventilação e ar condicionado) do M80 entra em modo de recirculação.
Tecnico | vazamento de gás/gas leak | vazamento de gás | gas leak | small leak normalized (0.62) | resumo_tecnico_executivo_11-02-15.pdf | Reporta que havia vazamento de líquido, na forma de gotejamento, formando uma poça de aproximadamente dois metros quadrados abaixo do flange.
Tecnico | ruptura de tubulação/gas leak | vazamento de gás | gas leak | abnormal fluid temperature (0.52) | resumo_tecnico_executivo_11-02-15.pdf | Reporta que havia vazamento de líquido, na forma de gotejamento, formando uma poça de aproximadamente dois metros quadrados abaixo do flange.
Tecnico | ruptura de tubulação/pipe rupture | ruptura de tubulação | pipe rupture | small leak normalized (0.62) | resumo_tecnico_executivo_11-02-15.pdf | Reporta que havia vazamento de líquido, na forma de gotejamento, formando uma poça de aproximadamente dois metros quadrados abaixo do flange.
Tecnico | falha de alarme/pipe rupture | ruptura de tubulação | pipe rupture | abnormal fluid temperature (0.52) | resumo_tecnico_executivo_11-02-15.pdf | Reporta que havia vazamento de líquido, na forma de gotejamento, formando uma poça de aproximadamente dois metros quadrados abaixo do flange.
Tecnico | falha de alarme/alarm failure | falha de alarme | alarm failure | alarms frequently muted (0.82) | resumo_tecnico_executivo_11-02-15.pdf | 11:44 Alarmes são silenciados para melhorar comunicações durante a emergência.
Tecnico | falha de alarme/alarm failure | falha de alarme | alarm failure | alarms frequently muted (0.63) | resumo_tecnico_executivo_11-02-15.pdf | Conforme Matriz de Causa e Efeito, dentre outras ações automáticas, alarmes sonoros e visuais na CCR são acionados.
Tecnico | falha de alarme/alarm failure | falha de alarme | alarm failure | alarms frequently muted (0.55) | resumo_tecnico_executivo_11-02-15.pdf | A produção da unidade foi paralisada, não sendo possível precisar se por atuação automática dos sistemas de segurança ou por comando da CCR, e o alarme de abandono da unidade passou a soar ininterruptamente.
Tecnico | falha de alarme/alarm failure | falha de alarme | alarm failure | delay in acknowledging alarms (0.53) | resumo_tecnico_executivo_11-02-15.pdf | CR24: Desmobilização dos pontos de encontro / [4.2.1.4] Ausência de conscientização R42: Conscientizar periodicamente todo pessoal de bordo sobre os riscos envolvidos nos cenários contemplados no procedimento de resposta à emergência da unidade.
Tecnico | quebra de equipamento/alarm failure | falha de alarme | alarm failure | recurrent alarm acknowledged without investigation (0.50) | resumo_tecnico_executivo_11-02-15.pdf | CR24: Desmobilização dos pontos de encontro / [4.2.1.4] Ausência de conscientização R42: Conscientizar periodicamente todo pessoal de bordo sobre os riscos envolvidos nos cenários contemplados no procedimento de resposta à emergência da unidade.
Tecnico | quebra de equipamento/equipment breakdown | quebra de equipamento | equipment breakdown | conflicting operational instructions (0.55) | resumo_tecnico_executivo_11-02-15.pdf | FC04: Operar a bomba de stripping com sua descarga fechada CR12: Procedimento desatualizado/indisponível / [1.5] Falha na disponibilização de R18: Garantir que alterações no gerenciamento da segurança operacional oriundas de aquisições, trocas e fusões de Operadores de Instalação sejam avaliadas em processo de gerenciamento de mudanças.
Tecnico | equipamento mal calibrado/equipment breakdown | quebra de equipamento | equipment breakdown | conflicting operational instructions (0.50) | resumo_tecnico_executivo_11-02-15.pdf | 11:27:22 Registro manual4 na Interface Homem Máquina (IHM ou tela do painel de controle do operador de marinha) do fechamento da sucção da bomba de stripping.
Tecnico | falha de alarme/miscalibrated equipment | equipamento mal calibrado | miscalibrated equipment | conflicting operational instructions (0.50) | resumo_tecnico_executivo_11-02-15.pdf | 11:27:22 Registro manual4 na Interface Homem Máquina (IHM ou tela do painel de controle do operador de marinha) do fechamento da sucção da bomba de stripping.
Tecnico | falha de alarme/alarm failure | falha de alarme | alarm failure | delay in acknowledging alarms (0.54) | resumo_tecnico_executivo_11-02-15.pdf | R32: Contemplar em planos de manutenção e com periodicidade definida, inspeção e teste todos os sistemas de alívio de pressão, alarme e intertravamento.
Tecnico | falha de alarme/alarm failure | falha de alarme | alarm failure | routine inspections delayed (0.53) | resumo_tecnico_executivo_11-02-15.pdf | R32: Contemplar em planos de manutenção e com periodicidade definida, inspeção e teste todos os sistemas de alívio de pressão, alarme e intertravamento.
Tecnico | falha de alarme/alarm failure | falha de alarme | alarm failure | emergency equipment blocked (0.59) | resumo_tecnico_executivo_11-02-15.pdf | 12:02 Redução de pressão do slop de bombordo por ação de membro do time técnico de resposta à emergência.
Tecnico | equipamento mal calibrado/alarm failure | falha de alarme | alarm failure | recurring manual reset of safety valve (0.51) | resumo_tecnico_executivo_11-02-15.pdf | 12:02 Redução de pressão do slop de bombordo por ação de membro do time técnico de resposta à emergência.
Tecnico | equipamento mal calibrado/miscalibrated equipment | equipamento mal calibrado | miscalibrated equipment | emergency equipment blocked (0.59) | resumo_tecnico_executivo_11-02-15.pdf | 12:02 Redução de pressão do slop de bombordo por ação de membro do time técnico de resposta à emergência.
Tecnico | falha de alarme/miscalibrated equipment | equipamento mal calibrado | miscalibrated equipment | recurring manual reset of safety valve (0.51) | resumo_tecnico_executivo_11-02-15.pdf | 12:02 Redução de pressão do slop de bombordo por ação de membro do time técnico de resposta à emergência.
Tecnico | perda de contenção/alarm failure | falha de alarme | alarm failure | emergency equipment blocked (0.50) | resumo_tecnico_executivo_11-02-15.pdf | resposta à emergência / [15.2.1] Procedimento incompleto/inadequado R38: Proibir a exposição de pessoas, inclusive da brigada, a atmosferas explosivas.
Tecnico | equipamento mal calibrado/loss of containment | perda de contenção | loss of containment | emergency equipment blocked (0.50) | resumo_tecnico_executivo_11-02-15.pdf | resposta à emergência / [15.2.1] Procedimento incompleto/inadequado R38: Proibir a exposição de pessoas, inclusive da brigada, a atmosferas explosivas.
Tecnico | vazamento de gás/miscalibrated equipment | equipamento mal calibrado | miscalibrated equipment | equipment not fully isolated (0.51) | resumo_tecnico_executivo_11-02-15.pdf | Há evidências que a raquete instalada não atendia a requisitos de especificação e à classe de pressão da tubulação onde foi instalada.
Tecnico | vazamento de gás/gas leak | vazamento de gás | gas leak | gas detector offline during activity (0.79) | resumo_tecnico_executivo_11-02-15.pdf | 23:22 Uso do detector de gás portátil com mangueira para monitorar o ambiente da praça de máquinas.
Tecnico | vazamento de gás/gas leak | vazamento de gás | gas leak | hot work without proper monitoring (0.50) | resumo_tecnico_executivo_11-02-15.pdf | 23:22 Uso do detector de gás portátil com mangueira para monitorar o ambiente da praça de máquinas.
Tecnico | vazamento de gás/gas leak | vazamento de gás | gas leak | gas detector offline during activity (0.77) | resumo_tecnico_executivo_11-02-15.pdf | Foram também analisados os dados do detector de gás portátil utilizado no monitoramento à distância por mangueira após a explosão, dados do sistema supervisório, de alarme e de detecção fixa de gás, dentre outros.
Tecnico | falha de sensor/gas leak | vazamento de gás | gas leak | gas detector offline during activity (0.71) | resumo_tecnico_executivo_11-02-15.pdf | 12:11:51 O detector portátil de gás mede 100% do LIE.
Tecnico | vazamento de gás/sensor failure | falha de sensor | sensor failure | gas detector offline during activity (0.71) | resumo_tecnico_executivo_11-02-15.pdf | 12:11:51 O detector portátil de gás mede 100% do LIE.
Tecnico | vazamento de gás/gas leak | vazamento de gás | gas leak | gas detector offline during activity (0.70) | resumo_tecnico_executivo_11-02-15.pdf | 12:28:21 O detector de gás portátil mede 100% do LIE.
Tecnico | vazamento de gás/gas leak | vazamento de gás | gas leak | gas detector offline during activity (0.69) | resumo_tecnico_executivo_11-02-15.pdf | Hora Evento 12:01:41 O detector de gás 73AB326 indica nível muito alto de gás.
Tecnico | vazamento de gás/gas leak | vazamento de gás | gas leak | gas detector offline during activity (0.67) | resumo_tecnico_executivo_11-02-15.pdf | 11:31:42 Detecção confirmada de gás na casa de bombas pelo detector 73AB370.
Tecnico | falha de sensor/gas leak | vazamento de gás | gas leak | gas detector offline during activity (0.66) | resumo_tecnico_executivo_11-02-15.pdf | 6 A faixa de medição dos detectores fixos de gás situa-se entre 0 e 100% do limite inferior de explosividade.
Tecnico | vazamento de gás/sensor failure | falha de sensor | sensor failure | gas detector offline during activity (0.66) | resumo_tecnico_executivo_11-02-15.pdf | 11:44:19 O detector de gás 73AB327 é inibido pelo operador da CCR, ficando os três sensores inibidos.
Tecnico | vazamento de gás/gas leak | vazamento de gás | gas leak | gas detector offline during activity (0.66) | resumo_tecnico_executivo_11-02-15.pdf | 11:44:06 O detector de gás 73AB370 é inibido pelo operador da CCR.
Tecnico | vazamento de gás/gas leak | vazamento de gás | gas leak | gas detector offline during activity (0.64) | resumo_tecnico_executivo_11-02-15.pdf | 11:36:44 Todos os três detectores de gás localizados no fundo da casa de bombas (73AB326, 73AB327 e 73AB370) indicam a presença de gás.
Tecnico | vazamento de gás/gas leak | vazamento de gás | gas leak | gas detector offline during activity (0.63) | resumo_tecnico_executivo_11-02-15.pdf | 11:31:56 Detecção confirmada de gás na casa de bombas.
Tecnico | vazamento de gás/gas leak | vazamento de gás | gas leak | gas smell dismissed as residual (0.54) | resumo_tecnico_executivo_11-02-15.pdf | 11:31:56 Detecção confirmada de gás na casa de bombas.
Tecnico | vazamento de gás/gas leak | vazamento de gás | gas leak | gas detector offline during activity (0.61) | resumo_tecnico_executivo_11-02-15.pdf | 11:44:04 O detector de gás 73AB326 é inibido7 pelo operador da CCR.
Tecnico | vazamento de gás/gas leak | vazamento de gás | gas leak | gas detector offline during activity (0.61) | resumo_tecnico_executivo_11-02-15.pdf | 12:00:42 O detector de gás 73AB326 é retirado da inibição.
Tecnico | vazamento de gás/gas leak | vazamento de gás | gas leak | gas detector offline during activity (0.59) | resumo_tecnico_executivo_11-02-15.pdf | 12:10:21 Primeira medição de gás do detector portátil10 (16% do LIE) de uma das vítimas membro do time técnico de resposta à emergência durante a avaliação da segunda equipe.
Tecnico | vazamento de gás/gas leak | vazamento de gás | gas leak | gas detector offline during activity (0.58) | resumo_tecnico_executivo_11-02-15.pdf | 12:03 Envio da segunda equipe para avaliar a manutenção requerida, mesmo com detecção confirmada de gás naquele ambiente.
Tecnico | vazamento de gás/gas leak | vazamento de gás | gas leak | gas detector offline during activity (0.54) | resumo_tecnico_executivo_11-02-15.pdf | Para entendimento do cenário criado após o vazamento e anteriormente à explosão, foram analisados os dados dos sistemas fechados de TV (CFTV) e do detector de gás portátil
Tecnico | vazamento de gás/gas leak | vazamento de gás | gas leak | gas detector offline during activity (0.53) | resumo_tecnico_executivo_11-02-15.pdf | Após processamento, o gás natural era todo transferido por um gasoduto para a Unidade de Tratamento de Gás de Cacimbas (UTGC), localizada em terra.
Tecnico | vazamento de gás/gas leak | vazamento de gás | gas leak | gas smell dismissed as residual (0.52) | resumo_tecnico_executivo_11-02-15.pdf | Após processamento, o gás natural era todo transferido por um gasoduto para a Unidade de Tratamento de Gás de Cacimbas (UTGC), localizada em terra.
Tecnico | vazamento de gás/gas leak | vazamento de gás | gas leak | gas detector offline during activity (0.52) | resumo_tecnico_executivo_11-02-15.pdf | 31/01/2015 Identificação de problema de passagem de gás entre os tanques 3C e 6C na entrada da linha de gás inerte.
Tecnico | equipamento mal calibrado/gas leak | vazamento de gás | gas leak | gas detector offline during activity (0.51) | resumo_tecnico_executivo_11-02-15.pdf | 12:27:21 Descida da terceira equipe, mesmo com detecção confirmada de gás naquele ambiente, com mantas absorventes do kit SOPEP, mangueira de combate a
Tecnico | vazamento de gás/miscalibrated equipment | equipamento mal calibrado | miscalibrated equipment | hot work without proper monitoring (0.51) | resumo_tecnico_executivo_11-02-15.pdf | 9 Durante a emergência, após constatado aumento de temperatura dentro do M80, através do supervisório na CCR, foi enviado um técnico para reabrir os dampers, desfazendo uma ação automática oriunda da Matriz da Causa e Efeito.
Tecnico | quebra de equipamento/gas leak | vazamento de gás | gas leak | minor spill unreported (0.51) | resumo_tecnico_executivo_11-02-15.pdf | Data Eventos e condições que antecederam ou propiciaram a ocorrência do acidente 23/01/2015 Água do tanque de slop de bombordo é transferida para o tanque 6C com o uso da bomba de stripping.
Tecnico | quebra de equipamento/equipment breakdown | quebra de equipamento | equipment breakdown | operational limits repeatedly challenged (0.53) | resumo_tecnico_executivo_11-02-15.pdf | Enquanto as restrições operacionais resultantes da operação de um sistema degradado eram incluídas no sistema físico, a equipe de marinha, responsável pela operação dos sistemas de armazenamento, era submetida a sobrecarga de pessoal e ausência de funções chave, sendo também degradada ao longo do tempo.
Tecnico | quebra de equipamento/equipment breakdown | quebra de equipamento | equipment breakdown | supervisory fatigue unaddressed (0.51) | resumo_tecnico_executivo_11-02-15.pdf | Enquanto as restrições operacionais resultantes da operação de um sistema degradado eram incluídas no sistema físico, a equipe de marinha, responsável pela operação dos sistemas de armazenamento, era submetida a sobrecarga de pessoal e ausência de funções chave, sendo também degradada ao longo do tempo.
Tecnico | quebra de equipamento/equipment breakdown | quebra de equipamento | equipment breakdown | pending maintenance for critical item (0.60) | resumo_tecnico_executivo_11-02-15.pdf | Na data da emissão deste relatório, a unidade ainda se encontra em situação degradada decorrente do acidente e operações estão em curso para que a unidade tenha condições de ser colocada em segurança e que possa ser transladada para um estaleiro para reparos.
Tecnico | falha de alarme/equipment breakdown | quebra de equipamento | equipment breakdown | scaffolding improvised or reused (0.50) | resumo_tecnico_executivo_11-02-15.pdf | As ferramentas e a escada foram utilizadas na tentativa de reparo.
Tecnico | falha de alarme/alarm failure | falha de alarme | alarm failure | recurrent alarm acknowledged without investigation (0.62) | resumo_tecnico_executivo_11-02-15.pdf | A investigação evidenciou que a exposição de pessoas durante as ações de resposta foi oriunda de um procedimento de resposta à emergência inadequado, sem previsão de cenários identificados em estudos de risco e dos respectivos recursos de resposta.
Tecnico | defeito crítico no sistema/alarm failure | falha de alarme | alarm failure | recurrent alarm acknowledged without investigation (0.52) | resumo_tecnico_executivo_11-02-15.pdf | FC06: Exposição de pessoas CR22: Falta de instruções claras no procedimento de R37: Os procedimentos de resposta à emergência, nos diversos níveis de resposta, devem estabelecer instruções e proibições claras, completas e não conflitantes.
Tecnico | defeito crítico no sistema/critical system defect | defeito crítico no sistema | critical system defect | recurrent minor faults (0.61) | resumo_tecnico_executivo_11-02-15.pdf | Por sua vez, a Causa Raiz (CR) é a ausência, negligência ou deficiência dos sistemas gerenciais que possibilitaram a ocorrência de falhas de equipamentos/sistemas; e/ou erros humanos determinantes para a ocorrência do incidente investigado.
Tecnico | equipamento mal calibrado/critical system defect | defeito crítico no sistema | critical system defect | unexpected system behavior observed (0.60) | resumo_tecnico_executivo_11-02-15.pdf | Por sua vez, a Causa Raiz (CR) é a ausência, negligência ou deficiência dos sistemas gerenciais que possibilitaram a ocorrência de falhas de equipamentos/sistemas; e/ou erros humanos determinantes para a ocorrência do incidente investigado.
Tecnico | equipamento mal calibrado/miscalibrated equipment | equipamento mal calibrado | miscalibrated equipment | recurrent minor faults (0.61) | resumo_tecnico_executivo_11-02-15.pdf | Por sua vez, a Causa Raiz (CR) é a ausência, negligência ou deficiência dos sistemas gerenciais que possibilitaram a ocorrência de falhas de equipamentos/sistemas; e/ou erros humanos determinantes para a ocorrência do incidente investigado.
Tecnico | falha de isolamento/miscalibrated equipment | equipamento mal calibrado | miscalibrated equipment | unexpected system behavior observed (0.60) | resumo_tecnico_executivo_11-02-15.pdf | Por sua vez, a Causa Raiz (CR) é a ausência, negligência ou deficiência dos sistemas gerenciais que possibilitaram a ocorrência de falhas de equipamentos/sistemas; e/ou erros humanos determinantes para a ocorrência do incidente investigado.
Tecnico | defeito crítico no sistema/insulation failure | falha de isolamento | insulation failure | recurrent minor faults (0.57) | resumo_tecnico_executivo_11-02-15.pdf | A árvore de falhas com todos as causas imediatas e causas raiz é apresentada na Figura 2Figura 11.
Tecnico | ruptura de tubulação/critical system defect | defeito crítico no sistema | critical system defect | recurrent minor faults (0.57) | resumo_tecnico_executivo_11-02-15.pdf | A árvore de falhas com todos as causas imediatas e causas raiz é apresentada na Figura 2Figura 11.
Tecnico | falha técnica/pipe rupture | ruptura de tubulação | pipe rupture | recurrent minor faults (0.57) | resumo_tecnico_executivo_11-02-15.pdf | A árvore de falhas com todos as causas imediatas e causas raiz é apresentada na Figura 2Figura 11.
Tecnico | falha técnica/tecnical fault | falha técnica | tecnical fault | recurrent minor faults (0.57) | resumo_tecnico_executivo_11-02-15.pdf | A árvore de falhas com todos as causas imediatas e causas raiz é apresentada na Figura 2Figura 11.
Tecnico | falha técnica/tecnical fault | falha técnica | tecnical fault | recurrent minor faults (0.54) | resumo_tecnico_executivo_11-02-15.pdf | As causas raiz foram identificadas por meio da definição dos fatores causais do acidente e do emprego da metodologia de árvore de falhas em conjunção com o mapa de causas raiz do Sistema de Gerenciamento de Segurança Operacional estabelecido pela Resolução ANP nº 43/2007, conforme indicado no Sistema Integrado de Segurança Operacional (SISO).
Tecnico | defeito crítico no sistema/tecnical fault | falha técnica | tecnical fault | unexpected system behavior observed (0.53) | resumo_tecnico_executivo_11-02-15.pdf | As causas raiz foram identificadas por meio da definição dos fatores causais do acidente e do emprego da metodologia de árvore de falhas em conjunção com o mapa de causas raiz do Sistema de Gerenciamento de Segurança Operacional estabelecido pela Resolução ANP nº 43/2007, conforme indicado no Sistema Integrado de Segurança Operacional (SISO).
Tecnico | defeito crítico no sistema/critical system defect | defeito crítico no sistema | critical system defect | recurrent minor faults (0.54) | resumo_tecnico_executivo_11-02-15.pdf | As causas raiz foram identificadas por meio da definição dos fatores causais do acidente e do emprego da metodologia de árvore de falhas em conjunção com o mapa de causas raiz do Sistema de Gerenciamento de Segurança Operacional estabelecido pela Resolução ANP nº 43/2007, conforme indicado no Sistema Integrado de Segurança Operacional (SISO).
Tecnico | defeito crítico no sistema/critical system defect | defeito crítico no sistema | critical system defect | unexpected system behavior observed (0.53) | resumo_tecnico_executivo_11-02-15.pdf | As causas raiz foram identificadas por meio da definição dos fatores causais do acidente e do emprego da metodologia de árvore de falhas em conjunção com o mapa de causas raiz do Sistema de Gerenciamento de Segurança Operacional estabelecido pela Resolução ANP nº 43/2007, conforme indicado no Sistema Integrado de Segurança Operacional (SISO).
Tecnico | defeito crítico no sistema/critical system defect | defeito crítico no sistema | critical system defect | recurrent minor faults (0.53) | resumo_tecnico_executivo_11-02-15.pdf | A ocorrência de grandes acidentes demonstra que, quando em sincronia, as falhas gerenciais resultantes de um sistema de gerenciamento de riscos mal implementado ou inexistente resultam em grandes perdas.
Tecnico | defeito crítico no sistema/critical system defect | defeito crítico no sistema | critical system defect | transient condition disregarded (0.51) | resumo_tecnico_executivo_11-02-15.pdf | Neste sentido, não estabelecer métodos para a identificação de falhas latentes do sistema de gerenciamento de segurança e nem estabelecer suas respectivas ações de melhoria contínua consistem em mera passividade da gestão que, portanto, aguarda a ocorrência de acidentes e opera em desacordo com a legislação vigente no país.
Tecnico | ruptura de tubulação/critical system defect | defeito crítico no sistema | critical system defect | recurrent minor faults (0.50) | resumo_tecnico_executivo_11-02-15.pdf | Neste sentido, não estabelecer métodos para a identificação de falhas latentes do sistema de gerenciamento de segurança e nem estabelecer suas respectivas ações de melhoria contínua consistem em mera passividade da gestão que, portanto, aguarda a ocorrência de acidentes e opera em desacordo com a legislação vigente no país.
Tecnico | falha hidráulica/pipe rupture | ruptura de tubulação | pipe rupture | recurring manual reset of safety valve (0.59) | resumo_tecnico_executivo_11-02-15.pdf | O slop de bombordo ainda apresenta problemas de passagem de válvulas, mesmo após reparo das suas válvulas.
Tecnico | equipamento mal calibrado/hydraulic failure | falha hidráulica | hydraulic failure | recurring manual reset of safety valve (0.59) | resumo_tecnico_executivo_11-02-15.pdf | O slop de bombordo ainda apresenta problemas de passagem de válvulas, mesmo após reparo das suas válvulas.
Tecnico | equipamento mal calibrado/miscalibrated equipment | equipamento mal calibrado | miscalibrated equipment | small leak normalized (0.52) | resumo_tecnico_executivo_11-02-15.pdf | da bomba de stripping confiabilidade mínima para a válvula de segurança da bomba de stripping / [13.2.1] Falta de plano de inspeção, calibração e testes ser incluídos.
Tecnico | quebra de equipamento/miscalibrated equipment | equipamento mal calibrado | miscalibrated equipment | recurring manual reset of safety valve (0.52) | resumo_tecnico_executivo_11-02-15.pdf | da bomba de stripping confiabilidade mínima para a válvula de segurança da bomba de stripping / [13.2.1] Falta de plano de inspeção, calibração e testes ser incluídos.
Tecnico | quebra de equipamento/equipment breakdown | quebra de equipamento | equipment breakdown | small leak normalized (0.52) | resumo_tecnico_executivo_11-02-15.pdf | da bomba de stripping confiabilidade mínima para a válvula de segurança da bomba de stripping / [13.2.1] Falta de plano de inspeção, calibração e testes ser incluídos.
Tecnico | perda de contenção/equipment breakdown | quebra de equipamento | equipment breakdown | recurring manual reset of safety valve (0.52) | resumo_tecnico_executivo_11-02-15.pdf | da bomba de stripping confiabilidade mínima para a válvula de segurança da bomba de stripping / [13.2.1] Falta de plano de inspeção, calibração e testes ser incluídos.
Tecnico | ruptura de tubulação/loss of containment | perda de contenção | loss of containment | safety culture complacency (0.51) | resumo_tecnico_executivo_11-02-15.pdf | minimização da exposição de pessoas a riscos durante a resposta a emergências / [10.2.4] Não considerou a redução da exposição humana às conseqüências de eventuais falhas de sistemas e estruturas encontro aos riscos oriundos dos cenários acidentais ou de possíveis escalonamentos.
Tecnico | vazamento de gás/pipe rupture | ruptura de tubulação | pipe rupture | small leak normalized (0.54) | resumo_tecnico_executivo_11-02-15.pdf | 11:27:48 Fechamento da descarga da bomba de stripping por meio do fechamento da válvula localizada na entrada do tanque de slop de bombordo.
Tecnico | quebra de equipamento/gas leak | vazamento de gás | gas leak | small leak normalized (0.54) | resumo_tecnico_executivo_11-02-15.pdf | 11:27:48 Fechamento da descarga da bomba de stripping por meio do fechamento da válvula localizada na entrada do tanque de slop de bombordo.
Tecnico | falha hidráulica/equipment breakdown | quebra de equipamento | equipment breakdown | small leak normalized (0.54) | resumo_tecnico_executivo_11-02-15.pdf | 11:27:48 Fechamento da descarga da bomba de stripping por meio do fechamento da válvula localizada na entrada do tanque de slop de bombordo.
Tecnico | ruptura de tubulação/hydraulic failure | falha hidráulica | hydraulic failure | small leak normalized (0.53) | resumo_tecnico_executivo_11-02-15.pdf | 10/12/2011 BW identifica problemas nas válvulas do sistema de armazenamento, que apresentavam passagem interna de fluido mesmo quando fechadas.
Tecnico | vazamento de gás/pipe rupture | ruptura de tubulação | pipe rupture | small leak normalized (0.52) | resumo_tecnico_executivo_11-02-15.pdf | 11:26:41 Diminuição de 32 para 10% de abertura da válvula de alimentação de vapor que movimenta a bomba de stripping.
Tecnico | ruptura de tubulação/gas leak | vazamento de gás | gas leak | small leak normalized (0.52) | resumo_tecnico_executivo_11-02-15.pdf | 11:26:41 Diminuição de 32 para 10% de abertura da válvula de alimentação de vapor que movimenta a bomba de stripping.
Tecnico | vazamento de gás/pipe rupture | ruptura de tubulação | pipe rupture | small leak normalized (0.52) | resumo_tecnico_executivo_11-02-15.pdf | 11:30:335 Abertura da descarga da bomba de stripping por meio da abertura da válvula localizada na entrada do tanque de slop de bombordo.
Tecnico | vazamento de gás/gas leak | vazamento de gás | gas leak | small leak normalized (0.52) | resumo_tecnico_executivo_11-02-15.pdf | 11:30:335 Abertura da descarga da bomba de stripping por meio da abertura da válvula localizada na entrada do tanque de slop de bombordo.
Tecnico | quebra de equipamento/gas leak | vazamento de gás | gas leak | small leak normalized (0.51) | resumo_tecnico_executivo_11-02-15.pdf | O vazamento de condensado foi supostamente ocasionado por este tipo de operação.
Tecnico | detector coberto/equipment breakdown | quebra de equipamento | equipment breakdown | unexpected noise from equipment (0.51) | resumo_tecnico_executivo_11-02-15.pdf | A explosão ocasionou uma onda de choque que rompeu a antepara entre a praça de máquinas e a casa de bombas em sua parte inferior, destruindo a praça de máquinas e sua sala de controle (ECR), tendo ocasionando a morte de um operador de utilidades que se encontrava em seu ponto de encontro.
Humano | detector coberto/covered detector | detector coberto | covered detector | sensor drift unnoticed (0.54) | rf_incidente-frade-area1.pdf | Foram monitoradas as pressões de fechamento no anular (SICP) e na coluna de perfuração (SIDPP), necessárias para os cálculos de circulação do kick, além da pressão de fechamento do sensor de pressão instalado no BOP.
Humano | descumprimento de procedimento/covered detector | detector coberto | covered detector | degraded sensor performance (0.51) | rf_incidente-frade-area1.pdf | Foram monitoradas as pressões de fechamento no anular (SICP) e na coluna de perfuração (SIDPP), necessárias para os cálculos de circulação do kick, além da pressão de fechamento do sensor de pressão instalado no BOP.
Humano | porta deixada aberta/non compliance with procedure | descumprimento de procedimento | non compliance with procedure | procedure not fully followed (0.62) | rf_incidente-frade-area1.pdf | • Procedimento padrão de operação CBBU_DC_001_001 SOP de 27/07/2010.
Humano | porta deixada aberta/door left open | porta deixada aberta | door left open | recurring manual reset of safety valve (0.64) | rf_incidente-frade-area1.pdf | qualquer alteração na abertura ou fechamento desta válvula.
Humano | descumprimento de procedimento/door left open | porta deixada aberta | door left open | small leak normalized (0.51) | rf_incidente-frade-area1.pdf | qualquer alteração na abertura ou fechamento desta válvula.
Humano | gestão de mudanças ineficaz/non compliance with procedure | descumprimento de procedimento | non compliance with procedure | safety checks performed superficially (0.51) | rf_incidente-frade-area1.pdf | Abaixo serão descritas as três metodologias utilizadas durante a investigação do acidente, para avaliação da pressão do reservatório.
Organizacional | falha na análise de risco/ineffective management of change | gestão de mudanças ineficaz | ineffective management of change | improvised action during routine task (0.51) | rf_incidente-frade-area1.pdf | 07/11/2011 14h30 Tentativa de circular o kick por meio do método do sondador.
Organizacional | falha na análise de risco/failure in risk assessment | falha na análise de risco | failure in risk assessment | recurrent minor faults (0.61) | rf_incidente-frade-area1.pdf | Um acidente é resultado do alinhamento de falhas operacionais, decisões gerenciais inadequadas e barreiras de segurança degradadas, que passam a ser denominados fatores causais, quando do estabelecimento de um processo investigativo para determinar a sequência de eventos que culminaram com a concretização de um dano.
Organizacional | revisão técnica ausente/failure in risk assessment | falha na análise de risco | failure in risk assessment | incomplete job safety analysis (0.58) | rf_incidente-frade-area1.pdf | Um acidente é resultado do alinhamento de falhas operacionais, decisões gerenciais inadequadas e barreiras de segurança degradadas, que passam a ser denominados fatores causais, quando do estabelecimento de um processo investigativo para determinar a sequência de eventos que culminaram com a concretização de um dano.
Organizacional | falha na análise de risco/technical review missing | revisão técnica ausente | technical review missing | incomplete job safety analysis (0.53) | rf_incidente-frade-area1.pdf | A avaliação da qualidade e dos procedimentos técnicos de abandono definitivo do poço 9-FR-50DP-RJS, o qual foi concluído apenas em 12/02/2012, é objeto de Processo Administrativo independente, não fazendo parte do escopo da investigação do acidente.
Organizacional | falha na análise de risco/failure in risk assessment | falha na análise de risco | failure in risk assessment | safety culture complacency (0.52) | rf_incidente-frade-area1.pdf | Entretanto, o acidente expôs falhas graves na percepção dos riscos e gestão das incertezas durante o desenvolvimento do projeto, de inteira responsabilidade da Chevron.
Organizacional | manutenção preventiva/failure in risk assessment | falha na análise de risco | failure in risk assessment | incomplete job safety analysis (0.50) | rf_incidente-frade-area1.pdf | Entretanto, o acidente expôs falhas graves na percepção dos riscos e gestão das incertezas durante o desenvolvimento do projeto, de inteira responsabilidade da Chevron.
Organizacional | falha na análise de risco/preventive maintenance issue | manutenção preventiva | preventive maintenance issue | operational limits repeatedly challenged (0.52) | rf_incidente-frade-area1.pdf | Houvesse a Chevron bem utilizado a totalidade dos dados que dispunha para definir o critério de tolerância ao kick, a empresa teria, obrigatoriamente, que alterar o projeto desse poço, adotando salvaguardas suficientes para uma eficiente redução do risco (por exemplo, elevar a profundidade de assentamento da sapata ou aumentar o número de fases), o que fatalmente elevaria o tempo de operação e o custo do poço em prol da aplicação de um projeto mais seguro.
Organizacional | falha na análise de risco/failure in risk assessment | falha na análise de risco | failure in risk assessment | operational limits repeatedly challenged (0.52) | rf_incidente-frade-area1.pdf | Houvesse a Chevron bem utilizado a totalidade dos dados que dispunha para definir o critério de tolerância ao kick, a empresa teria, obrigatoriamente, que alterar o projeto desse poço, adotando salvaguardas suficientes para uma eficiente redução do risco (por exemplo, elevar a profundidade de assentamento da sapata ou aumentar o número de fases), o que fatalmente elevaria o tempo de operação e o custo do poço em prol da aplicação de um projeto mais seguro.
Organizacional | procedimento desatualizado/failure in risk assessment | falha na análise de risco | failure in risk assessment | operational limits repeatedly challenged (0.51) | rf_incidente-frade-area1.pdf | continham considerações sobre margem de segurança e incertezas condizentes com a situação da perfuração, que seria a de penetração em um trecho de reservatório com previsão de estar sobrepressurizado.
Organizacional | procedimento ausente/outdated procedure | procedimento desatualizado | outdated procedure | procedure not fully followed (0.62) | rf_incidente-frade-area1.pdf | • Procedimento padrão de operação CBBU_DC_001_001 SOP de 27/07/2010.
Organizacional | revisão técnica ausente/missing procedure | procedimento ausente | missing procedure | procedure not fully followed (0.62) | rf_incidente-frade-area1.pdf | • Procedimento padrão de operação CBBU_DC_001_001 SOP de 27/07/2010.
Organizacional | falha na análise de risco/technical review missing | revisão técnica ausente | technical review missing | safety checks performed superficially (0.51) | rf_incidente-frade-area1.pdf | tratasse a perfuração desse poço com a cautela necessária e o considerasse, no mínimo, como um poço de projeto de avaliação (appraisal projects).
Organizacional | falha na análise de risco/failure in risk assessment | falha na análise de risco | failure in risk assessment | safety checks performed superficially (0.51) | rf_incidente-frade-area1.pdf | A Chevron deveria ter realizado uma avaliação dos riscos estruturada, bem fundamentada e formal para a perfuração do poço 9-FR-50DP-RJS.
Organizacional | revisão técnica ausente/failure in risk assessment | falha na análise de risco | failure in risk assessment | safety culture complacency (0.56) | rf_incidente-frade-area1.pdf | A baixa percepção dos riscos no planejamento e na avaliação das operações demonstrou a insuficiência de uma cultura de segurança que privilegiasse a realização das atividades de forma segura e contribuiu significativamente para a sequência de eventos que culminou com o derramamento de óleo no mar.
Organizacional | equipamento mal calibrado/technical review missing | revisão técnica ausente | technical review missing | small leak normalized (0.59) | rf_incidente-frade-area1.pdf | 10/11/2011 - Monitorando o poço, completando o poço com fluido de perfuração (perda para a formação).
Tecnico | equipamento mal calibrado/miscalibrated equipment | equipamento mal calibrado | miscalibrated equipment | abnormal fluid temperature (0.55) | rf_incidente-frade-area1.pdf | ....................................................... 35 Figura 16 – Monitoramento de pressão no anular do BOP....................................................... 36 Figura 17 – Dados de diferença de temperatura ao longo do poço evidenciando a região de saída de fluidos do poço para formações adjacentes.
Tecnico | quebra de equipamento/miscalibrated equipment | equipamento mal calibrado | miscalibrated equipment | equipment not fully isolated (0.50) | rf_incidente-frade-area1.pdf | O Blowout Preventer (BOP), equipamento de segurança instalado na cabeça do poço, é do fabricante Cameron, tipo “U”, com dimensão interna de 18 ¾” e capacidade de suporte de pressão máxima de 10.000 psi.
Tecnico | falha técnica/equipment breakdown | quebra de equipamento | equipment breakdown | equipment not fully isolated (0.50) | rf_incidente-frade-area1.pdf | O Blowout Preventer (BOP), equipamento de segurança instalado na cabeça do poço, é do fabricante Cameron, tipo “U”, com dimensão interna de 18 ¾” e capacidade de suporte de pressão máxima de 10.000 psi.
Tecnico | falha técnica/tecnical fault | falha técnica | tecnical fault | recurrent minor faults (0.61) | rf_incidente-frade-area1.pdf | Um acidente é resultado do alinhamento de falhas operacionais, decisões gerenciais inadequadas e barreiras de segurança degradadas, que passam a ser denominados fatores causais, quando do estabelecimento de um processo investigativo para determinar a sequência de eventos que culminaram com a concretização de um dano.
Tecnico | equipamento mal calibrado/tecnical fault | falha técnica | tecnical fault | incomplete job safety analysis (0.58) | rf_incidente-frade-area1.pdf | Um acidente é resultado do alinhamento de falhas operacionais, decisões gerenciais inadequadas e barreiras de segurança degradadas, que passam a ser denominados fatores causais, quando do estabelecimento de um processo investigativo para determinar a sequência de eventos que culminaram com a concretização de um dano.
Tecnico | equipamento mal calibrado/miscalibrated equipment | equipamento mal calibrado | miscalibrated equipment | safety culture complacency (0.52) | rf_incidente-frade-area1.pdf | Entretanto, o acidente expôs falhas graves na percepção dos riscos e gestão das incertezas durante o desenvolvimento do projeto, de inteira responsabilidade da Chevron.
Tecnico | falha técnica/miscalibrated equipment | equipamento mal calibrado | miscalibrated equipment | incomplete job safety analysis (0.50) | rf_incidente-frade-area1.pdf | Entretanto, o acidente expôs falhas graves na percepção dos riscos e gestão das incertezas durante o desenvolvimento do projeto, de inteira responsabilidade da Chevron.
Tecnico | falha técnica/tecnical fault | falha técnica | tecnical fault | recurrent minor faults (0.56) | rf_incidente-frade-area1.pdf | Identificou-se, durante a investigação, que a Chevron cometeu erros de projeto e operacionais decisivos para a ocorrência do acidente e determinantes para seu agravamento.
Tecnico | equipamento mal calibrado/tecnical fault | falha técnica | tecnical fault | incomplete job safety analysis (0.50) | rf_incidente-frade-area1.pdf | Identificou-se, durante a investigação, que a Chevron cometeu erros de projeto e operacionais decisivos para a ocorrência do acidente e determinantes para seu agravamento.
Tecnico | equipamento mal calibrado/miscalibrated equipment | equipamento mal calibrado | miscalibrated equipment | recurrent minor faults (0.56) | rf_incidente-frade-area1.pdf | Identificou-se, durante a investigação, que a Chevron cometeu erros de projeto e operacionais decisivos para a ocorrência do acidente e determinantes para seu agravamento.
Tecnico | quebra de equipamento/miscalibrated equipment | equipamento mal calibrado | miscalibrated equipment | incomplete job safety analysis (0.50) | rf_incidente-frade-area1.pdf | Identificou-se, durante a investigação, que a Chevron cometeu erros de projeto e operacionais decisivos para a ocorrência do acidente e determinantes para seu agravamento.
Tecnico | quebra de equipamento/equipment breakdown | quebra de equipamento | equipment breakdown | recurrent minor faults (0.56) | rf_incidente-frade-area1.pdf | Identificou-se, durante a investigação, que a Chevron cometeu erros de projeto e operacionais decisivos para a ocorrência do acidente e determinantes para seu agravamento.
Tecnico | ruptura de tubulação/equipment breakdown | quebra de equipamento | equipment breakdown | incomplete job safety analysis (0.50) | rf_incidente-frade-area1.pdf | Identificou-se, durante a investigação, que a Chevron cometeu erros de projeto e operacionais decisivos para a ocorrência do acidente e determinantes para seu agravamento.
Tecnico | ruptura de tubulação/pipe rupture | ruptura de tubulação | pipe rupture | pressure drop in critical line (0.54) | rf_incidente-frade-area1.pdf | A pressão do anular, quando da abertura em 1/8 da válvula da linha de choke, caiu de 90 psi para 20 psi, permanecendo constante para Hora SIDPP (psi) SICP (psi) 13:35 177 150 13:40 190 150 13:45 190 140 13:50 180 130 13:55 165 130 14:00 144 130 14:05 147 130 14:10 112 130 14:15 81 120 14:20 103 120 14:25 87 90 14:30 Bleed para 0 psi 90 14:35 0 90
Tecnico | equipamento mal calibrado/pipe rupture | ruptura de tubulação | pipe rupture | recurring manual reset of safety valve (0.53) | rf_incidente-frade-area1.pdf | A pressão do anular, quando da abertura em 1/8 da válvula da linha de choke, caiu de 90 psi para 20 psi, permanecendo constante para Hora SIDPP (psi) SICP (psi) 13:35 177 150 13:40 190 150 13:45 190 140 13:50 180 130 13:55 165 130 14:00 144 130 14:05 147 130 14:10 112 130 14:15 81 120 14:20 103 120 14:25 87 90 14:30 Bleed para 0 psi 90 14:35 0 90
Tecnico | defeito crítico no sistema/miscalibrated equipment | equipamento mal calibrado | miscalibrated equipment | recurrent minor faults (0.52) | rf_incidente-frade-area1.pdf | • A Chevron desconsiderou, na elaboração do projeto do poço 9-FR-50DP-RJS, os dados de teste do poço 4-TXCO-2D-RJS, perfurado em 15/05/2001, que indicavam um LOT (Leak Off Test) de 10,3 ppg, bem como os FITs (Formation Integrity Tests) dos revestimentos de superfície dos poços 7-FR-2HP-RJS e 7- FR-21HP-RJS, perfurados em 2008 e 2009, que indicavam 10,19 ppg e 10,1 ppg, respectivamente.
Tecnico | falha de isolamento/critical system defect | defeito crítico no sistema | critical system defect | recurrent minor faults (0.50) | rf_incidente-frade-area1.pdf | O modelo de falhamento, gerado pela movimentação da seção salina subjacente, torna natural a existência de falhas secundárias.
Tecnico | deterioração mecânica/insulation failure | falha de isolamento | insulation failure | recurrent minor faults (0.50) | rf_incidente-frade-area1.pdf | O modelo de falhamento, gerado pela movimentação da seção salina subjacente, torna natural a existência de falhas secundárias.
Tecnico | ruptura de tubulação/mechanical degradation | deterioração mecânica | mechanical degradation | recurrent minor faults (0.50) | rf_incidente-frade-area1.pdf | O modelo de falhamento, gerado pela movimentação da seção salina subjacente, torna natural a existência de falhas secundárias.
Tecnico | ruptura de tubulação/pipe rupture | ruptura de tubulação | pipe rupture | recurring manual reset of safety valve (0.64) | rf_incidente-frade-area1.pdf | qualquer alteração na abertura ou fechamento desta válvula.
Tecnico | ruptura de tubulação/pipe rupture | ruptura de tubulação | pipe rupture | small leak normalized (0.51) | rf_incidente-frade-area1.pdf | qualquer alteração na abertura ou fechamento desta válvula.
Tecnico | falha hidráulica/pipe rupture | ruptura de tubulação | pipe rupture | small leak normalized (0.59) | rf_incidente-frade-area1.pdf | 10/11/2011 - Monitorando o poço, completando o poço com fluido de perfuração (perda para a formação).
Tecnico | quebra de equipamento/hydraulic failure | falha hidráulica | hydraulic failure | small leak normalized (0.59) | rf_incidente-frade-area1.pdf | 10/11/2011 - Monitorando o poço, completando o poço com fluido de perfuração (perda para a formação).
Tecnico | falha hidráulica/equipment breakdown | quebra de equipamento | equipment breakdown | small leak normalized (0.54) | rf_incidente-frade-area1.pdf | Perda de 84 bbl nas últimas 24 h. 12/11/2011 - Monitorando o poço, completando o poço com fluido de perfuração (perda para a formação).
Tecnico | vazamento de gás/hydraulic failure | falha hidráulica | hydraulic failure | small leak normalized (0.54) | rf_incidente-frade-area1.pdf | Dessa forma, foi estabelecido um fluxo dos fluidos do reservatório N560 até este ponto de fratura, colocando o poço em uma condição dinâmica de escoamento.
Tecnico | falha hidráulica/gas leak | vazamento de gás | gas leak | small leak normalized (0.54) | rf_incidente-frade-area1.pdf | Dessa forma, foi estabelecido um fluxo dos fluidos do reservatório N560 até este ponto de fratura, colocando o poço em uma condição dinâmica de escoamento.
Tecnico | ruptura de tubulação/hydraulic failure | falha hidráulica | hydraulic failure | small leak normalized (0.53) | rf_incidente-frade-area1.pdf | Uma região frágil, onde o projeto da Chevron não previa revestimento (trecho de poço aberto), logo abaixo da última sapata, não resistiu à pressurização e fraturou, causando um underground blowout (quando ocorre fluxo de fluidos da formação de uma zona para outra).
Tecnico | deterioração mecânica/pipe rupture | ruptura de tubulação | pipe rupture | small leak normalized (0.53) | rf_incidente-frade-area1.pdf | Uma região frágil, onde o projeto da Chevron não previa revestimento (trecho de poço aberto), logo abaixo da última sapata, não resistiu à pressurização e fraturou, causando um underground blowout (quando ocorre fluxo de fluidos da formação de uma zona para outra).
Tecnico | falha hidráulica/mechanical degradation | deterioração mecânica | mechanical degradation | small leak normalized (0.53) | rf_incidente-frade-area1.pdf | Uma região frágil, onde o projeto da Chevron não previa revestimento (trecho de poço aberto), logo abaixo da última sapata, não resistiu à pressurização e fraturou, causando um underground blowout (quando ocorre fluxo de fluidos da formação de uma zona para outra).
Tecnico | ruptura de tubulação/hydraulic failure | falha hidráulica | hydraulic failure | small leak normalized (0.51) | rf_incidente-frade-area1.pdf | .............................................................. 40 Figura 18 – Perfil nos locais onde se possa ter conseguido isolamento hidráulico por meio da cimentação.
Tecnico | falha hidráulica/pipe rupture | ruptura de tubulação | pipe rupture | small leak normalized (0.50) | rf_incidente-frade-area1.pdf | Constatado o kick a bordo, foi realizado o fechamento do BOP (conjunto de válvulas que impedem que haja influxo de fluidos pela cabeça de poço para a superfície) e as paredes do poço foram submetidas a pressões superiores ao seu limite de resistência.
Tecnico | gestão de mudanças ineficaz/hydraulic failure | falha hidráulica | hydraulic failure | small leak normalized (0.50) | rf_incidente-frade-area1.pdf | Constatado o kick a bordo, foi realizado o fechamento do BOP (conjunto de válvulas que impedem que haja influxo de fluidos pela cabeça de poço para a superfície) e as paredes do poço foram submetidas a pressões superiores ao seu limite de resistência.
Organizacional | falha na análise de risco/ineffective management of change | gestão de mudanças ineficaz | ineffective management of change | recurrent minor faults (0.62) | Sumário Executivo_Frade Área II Rev final.pdf | Por serem incidentes ocorridos em datas próximas, verificou-se falhas comuns da gestão de segurança operacional da Chevron que possibilitaram a ocorrência dos incidentes das Áreas 1 e 2.
Organizacional | equipamento mal calibrado/failure in risk assessment | falha na análise de risco | failure in risk assessment | recurrent minor faults (0.50) | Sumário Executivo_Frade Área II Rev final.pdf | Tais deficiências relacionam-se a gestão de mudanças durante as fases de projeto e construção dos poços injetores, da ausência de análise de riscos e da reduzida percepção de riscos por parte da operadora.
Tecnico | perda de contenção/miscalibrated equipment | equipamento mal calibrado | miscalibrated equipment | equipment not fully isolated (0.54) | Sumário Executivo_Frade Área II Rev final.pdf | 2 Equipamento destinado a criar isolamento entre a região pressurizada pela injeção e o restante do poço.
Tecnico | supervisão inadequada/loss of containment | perda de contenção | loss of containment | recurrent minor faults (0.50) | Sumário Executivo_Frade Área II Rev final.pdf | Tais deficiências relacionam-se a gestão de mudanças durante as fases de projeto e construção dos poços injetores, da ausência de análise de riscos e da reduzida percepção de riscos por parte da operadora.
Organizacional | revisão técnica ausente/inadequate supervision | supervisão inadequada | inadequate supervision | fatigue ignored by supervision (0.62) | Sumario_Executivo_P-20_final.pdf | Essa atividade apresentou falhas em monitoramento e aprovação da tarefa e nas análises prévias da permissão de trabalho.
Organizacional | manutenção preventiva/technical review missing | revisão técnica ausente | technical review missing | safety checks performed superficially (0.54) | Sumario_Executivo_P-20_final.pdf | Além disso, foram avaliadas as ações propostas pela comissão de investigação do Operador que, de forma geral, concentrou suas recomendações em ações de correção, que visavam a retomada da operação da unidade, em detrimento a ações preventivas, ou seja, melhorias no sistema de gestão que pudessem prevenir a recorrência de eventos deste tipo.
Organizacional | vazamento de gás/preventive maintenance issue | manutenção preventiva | preventive maintenance issue | safety checks performed superficially (0.54) | Sumario_Executivo_P-20_final.pdf | Além disso, foram avaliadas as ações propostas pela comissão de investigação do Operador que, de forma geral, concentrou suas recomendações em ações de correção, que visavam a retomada da operação da unidade, em detrimento a ações preventivas, ou seja, melhorias no sistema de gestão que pudessem prevenir a recorrência de eventos deste tipo.
Tecnico | falha de alarme/gas leak | vazamento de gás | gas leak | small leak normalized (0.51) | Sumario_Executivo_P-20_final.pdf | O sistema de dilúvio, que possuía como finalidade resfriar o tanque em caso de incêndio, havia sido redimensionado no âmbito da gestão de mudança da unidade de produtos químicos, de forma a ser ampliado e contar com plugues fusíveis e bicos aspersores mais próximos à
Tecnico | equipamento mal calibrado/alarm failure | falha de alarme | alarm failure | alarms frequently muted (0.59) | Sumario_Executivo_P-20_final.pdf | Neste momento, o sistema supervisório acusou alarmes de baixa pressão nas linhas de incêndio nas zonas de área de processo central/bombordo.
Tecnico | equipamento mal calibrado/miscalibrated equipment | equipamento mal calibrado | miscalibrated equipment | recurrent minor faults (0.56) | Sumario_Executivo_P-20_final.pdf | Como exemplo pode-se citar a contribuição de falhas relacionadas ao projeto e manutenção do sistema de drenagem aberta da unidade para as circunstâncias do acidente.
Tecnico | quebra de equipamento/miscalibrated equipment | equipamento mal calibrado | miscalibrated equipment | incomplete job safety analysis (0.52) | Sumario_Executivo_P-20_final.pdf | Como exemplo pode-se citar a contribuição de falhas relacionadas ao projeto e manutenção do sistema de drenagem aberta da unidade para as circunstâncias do acidente.
Tecnico | quebra de equipamento/equipment breakdown | quebra de equipamento | equipment breakdown | recurrent minor faults (0.56) | Sumario_Executivo_P-20_final.pdf | Como exemplo pode-se citar a contribuição de falhas relacionadas ao projeto e manutenção do sistema de drenagem aberta da unidade para as circunstâncias do acidente.
Tecnico | falha na análise de risco/equipment breakdown | quebra de equipamento | equipment breakdown | incomplete job safety analysis (0.52) | Sumario_Executivo_P-20_final.pdf | Como exemplo pode-se citar a contribuição de falhas relacionadas ao projeto e manutenção do sistema de drenagem aberta da unidade para as circunstâncias do acidente.
Organizacional | falha técnica/failure in risk assessment | falha na análise de risco | failure in risk assessment | recurrent minor faults (0.51) | TS Luxento Incident Anomaly Report FPSO ES_2021.pdf | 7 15/04/2012 PÁGINA 6 / 5 3.3 Root Causes (Causes Analysis and Fault Tree Analysis in annex):  Failure on Risk Perception;  Failure on Procedure Management.
Tecnico | defeito crítico no sistema/tecnical fault | falha técnica | tecnical fault | unexpected noise from equipment (0.55) | TS Luxento Incident Anomaly Report FPSO ES_2021.pdf | TYPE OF ANOMALY: Material Incident.
Tecnico | falha técnica/critical system defect | defeito crítico no sistema | critical system defect | recurrent minor faults (0.51) | TS Luxento Incident Anomaly Report FPSO ES_2021.pdf | 7 15/04/2012 PÁGINA 6 / 5 3.3 Root Causes (Causes Analysis and Fault Tree Analysis in annex):  Failure on Risk Perception;  Failure on Procedure Management.
Tecnico | /tecnical fault | falha técnica | tecnical fault | recurrent minor faults (0.51) | TS Luxento Incident Anomaly Report FPSO ES_2021.pdf | 7 15/04/2012 PÁGINA 6 / 5 3.3 Root Causes (Causes Analysis and Fault Tree Analysis in annex):  Failure on Risk Perception;  Failure on Procedure Management.